## 表-04 单位工程投标报价汇总表
单位工程投标报价汇总表
工程名称：建筑与装饰工程 |  | 标段：新疆农业大学基础部楼整体维修改造 |  | 第 1 页 共 1 页
序号 | 汇总内容 |  | 金额(元) |  | 其中：暂估价(元)
一 | 分部分项工程费
1.1 | 拆除工程
1.2 | 室内新做工程
1.3 | 室外新做工程
二 | 措施项目费
2.1 | 单价措施项目费
2.2 | 总价措施项目费
2.21 | 其中：安全文明施工费
三 | 其他项目费
3.1 | 暂列金额
3.2 | 专业工程暂估价
3.3 | 计日工
3.4 | 总承包服务费
四 | 规费
五 | 税前工程造价
六 | 税金
投标报价合计=一+二+三+四+六
注：本表适用于单位工程招标控制价或投标报价的汇总，如无单位工程划分，单项工程也使用本表汇总
表—04

## 表-08 分部分项工程和单价措施项目清单与计价表
分部分项工程和单价措施项目清单与计价表
工程名称：建筑与装饰工程 |  |  |  | 标段：新疆农业大学基础部楼整体维修改造 |  |  | 第 1 页 共 11 页
序号 | 项目编码 | 项目名称 | 项目特征描述 |  | 计量单位 | 工程量 |  | 金额（元）
[8 empty] | 综合单价 | 合价 | 其中
暂估价
分部分项
拆除工程
1 | 011605002001 | 墙面砖拆除 | 1.名称:墙面砖拆除 2.拆除部位:卫生间 3.拆除的基层类型:清理至基层 4.饰面材料种类:釉面砖 5.垃圾外运:拆除垃圾运输设备，施工方自行考虑，垃圾的弃运地点需满足业主要求及《新疆乌鲁木齐市城市建筑垃圾管理办法》进行弃置；所用机械、运距及垃圾处置费施工单位在投标报价时综合考虑 6.备注:其它未说明事宜详见设计图纸及相关规范要求 |  | m2 | 423.43
2 | 011605001001 | 地面块料拆除 | 1.名称:地面块料拆除 2.拆除部位:卫生间地砖、主楼梯水磨石砖（含楼梯立面），具体位置详设计图纸 3.拆除的基层种类:清理至基层 4.垃圾外运:拆除垃圾运输设备，施工方自行考虑，垃圾的弃运地点需满足业主要求及《新疆乌鲁木齐市城市建筑垃圾管理办法》进行弃置；所用机械、运距及垃圾处置费施工单位在投标报价时综合考虑 5.备注:其它未说明事宜详见设计图纸及相关规范要求 |  | m2 | 1612.94
3 | 011606001001 | 木地板拆除 | 1.名称:木地板拆除 2.拆除部位:详设计图纸 3.拆除的基层种类:清理至基层 4.垃圾外运:拆除垃圾运输设备，施工方自行考虑，垃圾的弃运地点需满足业主要求及《新疆乌鲁木齐市城市建筑垃圾管理办法》进行弃置；所用机械、运距及垃圾处置费施工单位在投标报价时综合考虑 5.备注:其它未说明事宜详见设计图纸及相关规范要求 |  | m2 | 141.35
4 | 011606003001 | 吊顶拆除 | 1.名称:吊顶拆除 2.拆除部位:原公共区域、及教室等吊顶 3.垃圾外运:拆除垃圾运输设备，施工方自行考虑，垃圾的弃运地点需满足业主要求及《新疆乌鲁木齐市城市建筑垃圾管理办法》进行弃 |  | m2 | 631.03
本页小计
注：为计取规费等的使用，可在表中增设其中：“定额人工费”。
表—08
分部分项工程和单价措施项目清单与计价表
工程名称：建筑与装饰工程 |  |  |  | 标段：新疆农业大学基础部楼整体维修改造 |  |  | 第 2 页 共 11 页
序号 | 项目编码 | 项目名称 | 项目特征描述 |  | 计量单位 | 工程量 |  | 金额（元）
[8 empty] | 综合单价 | 合价 | 其中
暂估价
置；所用机械、运距及垃圾处置费施工单位在投标报价时综合考虑 4.备注:其它未说明事宜详见设计图纸及相关规范要求
5 | 011601001001 | 隔墙拆除 | 1.名称:隔墙拆除 2.拆除部位:含新开门洞等，具体详设计要求 3.垃圾外运:拆除垃圾运输设备，施工方自行考虑，垃圾的弃运地点需满足业主要求及《新疆乌鲁木齐市城市建筑垃圾管理办法》进行弃置；所用机械、运距及垃圾处置费施工单位在投标报价时综合考虑 4.备注:其它未说明事宜详见设计图纸及相关规范要求 |  | m3 | 17.84
6 | 011610002002 | 整门拆除 | 1.名称:整门拆除 2.门窗洞口尺寸:详见设计图纸 3.垃圾外运:拆除垃圾运输设备，施工方自行考虑，垃圾的弃运地点需满足业主要求及《新疆乌鲁木齐市城市建筑垃圾管理办法》进行弃置；所用机械、运距及垃圾处置费施工单位在投标报价时综合考虑 4.备注:其它未说明事宜详见设计图纸及相关规范要求 |  | 樘 | 124
7 | 011601001002 | 蹲台、洁具等拆除 | 1.名称:蹲台、洁具等拆除 2.拆除部位:卫生间 3.砌体表面的附着物种类:瓷砖 4.垃圾外运:拆除垃圾运输设备，施工方自行考虑，垃圾的弃运地点需满足业主要求及《新疆乌鲁木齐市城市建筑垃圾管理办法》进行弃置；所用机械、运距及垃圾处置费施工单位在投标报价时综合考虑 5.备注:其它未说明事宜详见设计图纸及相关规范要求 |  | m3 | 20.89
8 | 011601001003 | 边台拆除 | 1.名称:边台拆除 2.拆除部位:详设计要求（7106教室） 3.砌体表面的附着物种类:瓷砖 4.垃圾外运:拆除垃圾运输设备，施工方自行考虑，垃圾的弃运地点需满足业主要求及《新疆乌鲁木齐市城市建筑垃圾管理办法》进行弃置；所用机械、运距及垃圾处置费 |  | m3 | 1.09
本页小计
注：为计取规费等的使用，可在表中增设其中：“定额人工费”。
表—08
分部分项工程和单价措施项目清单与计价表
工程名称：建筑与装饰工程 |  |  |  | 标段：新疆农业大学基础部楼整体维修改造 |  |  | 第 3 页 共 11 页
序号 | 项目编码 | 项目名称 | 项目特征描述 |  | 计量单位 | 工程量 |  | 金额（元）
[8 empty] | 综合单价 | 合价 | 其中
暂估价
施工单位在投标报价时综合考虑 5.备注:其它未说明事宜详见设计图纸及相关规范要求
9 | 011610002009 | 塑钢窗拆除 | 1.名称:塑钢窗拆除 2.门窗洞口尺寸:1500*1800mm 3.垃圾外运:拆除垃圾运输设备，施工方自行考虑，垃圾的弃运地点需满足业主要求及《新疆乌鲁木齐市城市建筑垃圾管理办法》进行弃置；所用机械、运距及垃圾处置费施工单位在投标报价时综合考虑 4.备注:其它未说明事宜详见设计图纸及相关规范要求 |  | 樘 | 3
10 | 011603001001 | 楼梯栏杆、扶手拆除 | 1.构件名称:楼梯栏杆、扶手拆除 2.垃圾外运:拆除垃圾运输设备，施工方自行考虑，垃圾的弃运地点需满足业主要求及《新疆乌鲁木齐市城市建筑垃圾管理办法》进行弃置；所用机械、运距及垃圾处置费施工单位在投标报价时综合考虑 3.备注:其它未说明事宜详见设计图纸及相关规范要求 |  | m | 103.8
11 | 011605001002 | 室外台阶坡道面层拆除 | 1.名称:室外台阶坡道面层拆除 2.垃圾外运:拆除垃圾运输设备，施工方自行考虑，垃圾的弃运地点需满足业主要求及《新疆乌鲁木齐市城市建筑垃圾管理办法》进行弃置；所用机械、运距及垃圾处置费施工单位在投标报价时综合考虑 3.备注:其它未说明事宜详见设计图纸及相关规范要求 |  | m2 | 170
12 | 011605001003 | 拆除绿化带内混凝土预制块 | 1.名称:拆除绿化带内混凝土预制块 2.构件尺寸:400*400，具体已现场实际为准 3.垃圾外运:拆除垃圾运输设备，施工方自行考虑，垃圾的弃运地点需满足业主要求及《新疆乌鲁木齐市城市建筑垃圾管理办法》进行弃置；所用机械、运距及垃圾处置费施工单位在投标报价时综合考虑 4.备注:其它未说明事宜详见设计图纸及相关规范要求 |  | m2 | 174
13 | 011601001004 | 拆除树池 | 1.名称:拆除树池 2.构件尺寸:砖混结构，具体已现场实际为准 |  | m3 | 2.4
本页小计
注：为计取规费等的使用，可在表中增设其中：“定额人工费”。
表—08
分部分项工程和单价措施项目清单与计价表
工程名称：建筑与装饰工程 |  |  |  | 标段：新疆农业大学基础部楼整体维修改造 |  |  | 第 4 页 共 11 页
序号 | 项目编码 | 项目名称 | 项目特征描述 |  | 计量单位 | 工程量 |  | 金额（元）
[8 empty] | 综合单价 | 合价 | 其中
暂估价
3.垃圾外运:拆除垃圾运输设备，施工方自行考虑，垃圾的弃运地点需满足业主要求及《新疆乌鲁木齐市城市建筑垃圾管理办法》进行弃置；所用机械、运距及垃圾处置费施工单位在投标报价时综合考虑 4.备注:其它未说明事宜详见设计图纸及相关规范要求
14 | 011606003002 | 室外雨棚底面层拆除 | 1.名称:室外雨棚底面层拆除 2.垃圾外运:拆除垃圾运输设备，施工方自行考虑，垃圾的弃运地点需满足业主要求及《新疆乌鲁木齐市城市建筑垃圾管理办法》进行弃置；所用机械、运距及垃圾处置费施工单位在投标报价时综合考虑 3.备注:其它未说明事宜详见设计图纸及相关规范要求 |  | m2 | 21
15 | 011607002001 | 屋面防水层拆除 | 1.名称:屋面防水层拆除 2.垃圾外运:拆除垃圾运输设备，施工方自行考虑，垃圾的弃运地点需满足业主要求及《新疆乌鲁木齐市城市建筑垃圾管理办法》进行弃置；所用机械、运距及垃圾处置费施工单位在投标报价时综合考虑 3.备注:其它未说明事宜详见设计图纸及相关规范要求 |  | m2 | 1814.51
分部小计
室内新做工程
1 | 011302001001 | 集成吊顶 | 1.名称:集成吊顶 2.部位:一层阶梯教室后侧卫生间、盥洗室 3.吊顶形式、吊杆规格、高度:详设计要求 4.龙骨材料种类、规格、中距:详设计要求 5.基层材料种类、规格:详设计要求 6.面层材料品种、规格:铝扣板面层600*600mm 7.备注:其它未说明事宜详见设计图纸及相关规范要求 |  | m2 | 101.43
2 | 011302001002 | 硅酸钙板吊顶 | 1.名称:硅酸钙板吊顶 2.部位:走廊、大厅及部分办公室 3.吊顶形式、吊杆规格、高度:详 |  | m2 | 1362.91
本页小计
注：为计取规费等的使用，可在表中增设其中：“定额人工费”。
表—08
分部分项工程和单价措施项目清单与计价表
工程名称：建筑与装饰工程 |  |  |  | 标段：新疆农业大学基础部楼整体维修改造 |  |  | 第 5 页 共 11 页
序号 | 项目编码 | 项目名称 | 项目特征描述 |  | 计量单位 | 工程量 |  | 金额（元）
[8 empty] | 综合单价 | 合价 | 其中
暂估价
设计要求 4.面层材料品种、规格:600*600mm碳酸钙板面层 5.龙骨材料种类、规格、中距:详设计要求 6.做法:详设计要求 7.备注:其它未说明事宜详见设计图纸及相关规范要求
3 | 011407002001 | 乳胶漆天棚 | 1.名称:乳胶漆天棚 2.部位:教室、楼梯间等 3.面层做法:二遍乳胶漆、含空鼓部位处理、原面层清灰等 4.抹灰厚度、材料种类:详设计要求 5.备注:其它未说明事宜详见设计图纸及相关规范要求 |  | m2 | 2541.66
4 | 010401003001 | 门洞、地沟封堵 | 1.名称:门洞、地沟封堵 2.部位:详设计要求 3.厚度:200mm厚 4.墙体类型:红砖 5.备注:其它未说明事宜详见设计图纸及相关规范要求 |  | m3 | 3.1
5 | 011204003001 | 卫生间、盥洗室墙面砖 | 1.名称:卫生间、盥洗室墙面砖 2.安装方式:粘贴 3.面层材料品种、规格、颜色:具体详设计图纸要求 4.缝宽、嵌缝材料种类:详设计要求 5.做法:详见设计施工图 6.备注:其它未说明事宜详见设计图纸及相关规范要求 |  | m2 | 73.63
6 | 011406001003 | 乳胶漆内墙面 | 1.名称:乳胶漆内墙面 2.部位:楼道、教室、楼梯间等 3.面层油漆品种、刷漆遍数:二遍乳胶漆、含空鼓部位处理、原面层清灰等 4.做法:详见设计施工图 5.备注:其它未说明事宜详见设计图纸及相关规范要求 |  | m2 | 7740.33
7 | 011406001005 | 油漆墙裙 | 1.名称:油漆墙裙 2.部位:楼道、公共区域等 3.面层油漆品种、刷漆遍数:具体做法详设计要求，含空鼓部位处理、原面层清灰等 4.做法:详见设计施工图 |  | m2 | 687.33
本页小计
注：为计取规费等的使用，可在表中增设其中：“定额人工费”。
表—08
分部分项工程和单价措施项目清单与计价表
工程名称：建筑与装饰工程 |  |  |  | 标段：新疆农业大学基础部楼整体维修改造 |  |  | 第 6 页 共 11 页
序号 | 项目编码 | 项目名称 | 项目特征描述 |  | 计量单位 | 工程量 |  | 金额（元）
[8 empty] | 综合单价 | 合价 | 其中
暂估价
5.备注:其它未说明事宜详见设计图纸及相关规范要求
8 | 011102003001 | 卫生间、盥洗室楼地面 | 1.名称:卫生间、盥洗室楼地面 2.面层材料品种、规格、颜色:防滑地砖地面300*300mm 3.嵌缝材料种类:详设计要求 4.做法:含空鼓部位处理，具体详设计要求 5.备注:其它未说明事宜详见设计图纸及相关规范要求 |  | m2 | 57.81
9 | 010904001001 | 卫生间第地面（楼面）卷材防水 | 1.名称:卫生间第地面（楼面）卷材防水 2.防水层数:2层 3.防水层做法:高分子卷材防水，具体详设计要求 4.反边高度:上翻300mm 5.备注:其它未说明事宜详见设计图纸及相关规范要求 |  | m2 | 111.61
10 | 011102003002 | 楼地面修复 | 1.名称:楼地面修复 2.面层材料品种、规格、颜色:同原楼地面材质 3.嵌缝材料种类:详设计要求 4.做法:含空鼓部位处理，具体详设计要求 5.备注:其它未说明事宜详见设计图纸及相关规范要求 |  | m2 | 200
11 | 011103001001 | PVC自粘板楼地面 | 1.名称:PVC自粘板楼地面 2.部位:院长办公室、五层活动室等，具体详设计要求 3.做法:详设计要求 4.备注:其它未说明事宜详见设计图纸及相关规范要求 |  | m2 | 95.27
12 | 011102003003 | 块料楼地面 | 1.名称:块料楼梯面 2.结合层厚度、砂浆配合比:详设计要求 3.面层材料品种、规格、颜色:规格600*600mm，颜色甲方自定 4.部位:公共区域、楼梯平台及踏步面层立面层等 5.其他:含面层美缝、空鼓处理等一切与之相关工作 6.备注:其它未说明事宜详见设计图纸及相关规范要求 |  | m2 | 1325.06
13 | 011105003001 | 块料踢脚线 | 1.名称:块料踢脚线 2.踢脚线高度:详设计要求 |  | m2 | 89.76
本页小计
注：为计取规费等的使用，可在表中增设其中：“定额人工费”。
表—08
分部分项工程和单价措施项目清单与计价表
工程名称：建筑与装饰工程 |  |  |  | 标段：新疆农业大学基础部楼整体维修改造 |  |  | 第 7 页 共 11 页
序号 | 项目编码 | 项目名称 | 项目特征描述 |  | 计量单位 | 工程量 |  | 金额（元）
[8 empty] | 综合单价 | 合价 | 其中
暂估价
3.粘贴层厚度、材料种类:详设计要求 4.面层材料品种、规格、颜色:详设计要求 5.其他:含切割安装基层等一切与之相关工作 6.备注:其它未说明事宜详见设计图纸及相关规范要求
14 | 010802001004 | 钢质防盗门 | 1.名称:钢质防盗门 2.门代号及洞口尺寸:1000*2700mm 3.门框、扇材质:钢制顶部带亮，具体做法详设计要求 4.五金安装及其他:五金均必须按各自选用图集配备齐全 5.备注:其它未说明事宜详见设计图纸及相关规范要求 |  | m2 | 248.4
15 | 010802004001 | 卫生间、杂物间等普通平开门 | 1.名称:卫生间、杂物间等普通平开门 2.门代号及洞口尺寸:900*2000mm；1000*2100mm；900*1900mm 3.门框、扇材质:详设计要求 4.五金安装及其他:五金均必须按各自选用图集配备齐全 5.备注:其它未说明事宜详见设计图纸及相关规范要求 |  | m2 | 30.72
16 | 010802003001 | 甲级防火门 | 1.名称:甲级防火门 2.门代号及洞口尺寸:1000*2100mm 3.门框、扇材质:钢制 4.要求:钢制防火门、防火玻璃及相应配套五金件必须选用消防管理部门认可的产品，常闭的平开防火门应设置闭门器，当为双扇平开门时应加装顺序器 5.五金安装及其他:五金均必须按各自选用图集配备齐全 6.备注:其它未说明事宜详见设计图纸及相关规范要求 |  | m2 | 8.4
17 | 010802001005 | 断桥铝合金门 | 1.名称:断桥铝合金门 2.门代号及洞口尺寸:详设计要求 3.门框、扇材质:断桥铝合金 4.五金安装及其他:五金均必须按各自选用图集配备齐全 5.备注:其它未说明事宜详见设计图纸及相关规范要求 |  | m2 | 25.92
1 | 010807001001 | 金属（塑钢、断 | 1.名称:金属（塑钢、断桥）窗 |  | m | 8.1
本页小计
注：为计取规费等的使用，可在表中增设其中：“定额人工费”。
表—08
分部分项工程和单价措施项目清单与计价表
工程名称：建筑与装饰工程 |  |  |  | 标段：新疆农业大学基础部楼整体维修改造 |  |  | 第 8 页 共 11 页
序号 | 项目编码 | 项目名称 | 项目特征描述 |  | 计量单位 | 工程量 |  | 金额（元）
[8 empty] | 综合单价 | 合价 | 其中
暂估价
8 |  | 桥）窗 | 2.框、扇材质:详设计要求 3.玻璃品种、厚度:详设计要求 4.备注:其它未说明事宜详见设计图纸及相关规范要求 |  | 2
19 | 010809004001 | 石材窗台板 | 1.名称:窗台板 2.窗台板材质、规格、颜色:详设计及业主要求 3.备注:其它未说明事宜详见设计图纸及相关规范要求 |  | m2 | 101.25
20 | 011503001001 | 楼梯栏杆、扶手 | 1.名称:楼梯栏杆、扶手 2.扶手材料种类、规格:不锈钢、壁厚2.5mm，具体规格详设计要求 3.栏杆材料种类、规格:不锈钢、壁厚2.5mm，具体规格详设计要求 4.其他:含制作安装等一切与之相关工作 5.备注:其它未说明事宜详见设计图纸及相关规范要求 |  | m | 103.8
21 | 010807001002 | 窗户维修 | 1.名称:窗户维修 2.做法:整窗维修、包含窗扇胶条更换、五金维修等所有内容 3.备注:其它未说明事宜详见设计图纸及相关规范要求 |  | 樘 | 84
22 | 011505001001 | 大理石盥洗台 | 1.名称:大理石盥洗台 2.材料品种、规格、颜色:大理石 3.支架、配件品种、规格:包含挡水板、倒角、抛光 4.做法:详设计要求 5.备注:其它未说明事宜详见设计图纸及相关规范要求 |  | m2 | 6
23 | 011210005001 | 厕位隔断 | 1.名称:厕位隔断 2.隔断材料品种、规格、颜色:专用成品防潮板隔断 3.配件品种、规格:包含五金配件 4.做法:详设计及业主要求 5.备注:其它未说明事宜详见设计图纸及相关规范要求 |  | m2 | 120
24 | 011505010001 | 车边银镜 | 1.名称:车边银镜 2.做法:含安装等一切工作，具体详设计要求 3.备注:其它未说明事宜详见设计图纸及相关规范要求 |  | m2 | 6
25 | 01B001 | 暖气片粉刷银粉漆 | 1.名称:暖气片粉刷银粉漆 2.部位:全楼暖气片 3.做法:含全楼暖气罩拆除安装及 |  | 项 | 1
本页小计
注：为计取规费等的使用，可在表中增设其中：“定额人工费”。
表—08
分部分项工程和单价措施项目清单与计价表
工程名称：建筑与装饰工程 |  |  |  | 标段：新疆农业大学基础部楼整体维修改造 |  |  | 第 9 页 共 11 页
序号 | 项目编码 | 项目名称 | 项目特征描述 |  | 计量单位 | 工程量 |  | 金额（元）
[8 empty] | 综合单价 | 合价 | 其中
暂估价
修复、暖气片刷漆等一切与之相关工作，具体详设计要求
分部小计
室外新做工程
1 | 011107001001 | 台阶、坡道面层 | 1.名称:台阶、坡道面层 2.粘结材料种类:3cm花岗岩，详设计要求 3.做法:含空鼓部位处理等一切与之相关工作 4.备注:其它未说明事宜详见设计图纸及相关规范要求 |  | m2 | 150
2 | 011107001002 | 台阶面层修复 | 1.名称:台阶面层修复 2.粘结材料种类:花岗岩，与原饰面颜色保持一致，具体详设计要求 3.做法:含空鼓部位处理等一切与之相关工作 4.备注:其它未说明事宜详见设计图纸及相关规范要求 |  | m2 | 20
3 | 040203006001 | 沥青混凝土路面 | 1.名称:沥青混凝土路面 2.做法:含摊铺碾压等一切与之相关工作，具体详设计要求 3.备注:其它未说明事宜详见设计图纸及相关规范要求 |  | m2 | 260
4 | 041001003001 | 路面起拱修复 | 1.名称:路面起拱修复 2.做法:原起拱部位拆除、恢复等一切与之相关工作，具体详设计要求 3.备注:其它未说明事宜详见设计图纸及相关规范要求 |  | m2 | 20
5 | 040204004001 | 路沿石 | 1.名称:路沿石 2.做法:混凝土路沿石、含垫层、靠背等一切与之相关工作，具体详设计要求 3.备注:其它未说明事宜详见设计图纸及相关规范要求 |  | m | 50
6 | 010507001001 | 散水 | 1.名称:散水 2.做法:C30混凝土散水，具体详设计要求 3.备注:其它未说明事宜详见设计图纸及相关规范要求 |  | m2 | 16
7 | 011406001006 | 水包砂漆面 | 1.名称:水包砂漆面 2.做法:水包砂漆面，颜色详设计及业主要求，具体做法详设计要求 |  | m2 | 100
本页小计
注：为计取规费等的使用，可在表中增设其中：“定额人工费”。
表—08
分部分项工程和单价措施项目清单与计价表
工程名称：建筑与装饰工程 |  |  |  | 标段：新疆农业大学基础部楼整体维修改造 |  |  | 第 10 页 共 11 页
序号 | 项目编码 | 项目名称 | 项目特征描述 |  | 计量单位 | 工程量 |  | 金额（元）
[8 empty] | 综合单价 | 合价 | 其中
暂估价
3.备注:其它未说明事宜详见设计图纸及相关规范要求
8 | 011302001003 | 雨棚底铝板面层 | 1.名称:雨棚底铝板面层 2.做法:粘贴至原基层 3.面层材料品种、规格:2.0mm厚铝板，具体详设计要求 4.做法:含原基层处理等一切与之相关工作 5.备注:其它未说明事宜详见设计图纸及相关规范要求 |  | m2 | 21
9 | 010902001001 | 屋面卷材防水 | 1.名称:屋面卷材防水 2.卷材品种、规格、厚度:SBS改性沥青防水卷材3mm+3mm 3.防水层数:2层 4.防水层做法:详设计要求 5.备注:其它未说明事宜详见设计图纸及相关规范要求 |  | m2 | 1814.51
10 | 010902003001 | 屋面细石混凝土找平层修补 | 1.名称:屋面细石混凝土找平层修补 2.做法:原破损处清理，新做细石混凝土找平层 3.备注:其它未说明事宜详见设计图纸及相关规范要求 |  | m2 | 300
11 | 010902004001 | 屋面铁皮排水檐沟 | 1.名称:屋面铁皮排水檐沟 2.做法:南侧一层屋面四周，含落水口制作安装等一切与之相关工作 3.备注:其它未说明事宜详见设计图纸及相关规范要求 |  | m | 123
12 | 01B002 | 箅子 | 1.名称:箅子 2.规格:600*1200mm，铸铁25T抗压型 3.备注:其它未说明事宜详见设计图纸及相关规范要求 |  | 套 | 2
13 | 01B003 | 花岗岩台阶面层翻新处理 | 1.名称:花岗岩台阶面层翻新处理 2.做法:火烧板，具体详设计及业主要求 3.备注:其它未说明事宜详见设计图纸及相关规范要求 |  | 项 | 1
分部小计
分部小计
措施项目
1 | X011701012001 | 墙面、天棚装饰装修脚手架 | 1.名称:墙面、天棚装饰装修脚手架 |  | m2 | 3624.38
本页小计
注：为计取规费等的使用，可在表中增设其中：“定额人工费”。
表—08
分部分项工程和单价措施项目清单与计价表
工程名称：建筑与装饰工程 |  |  |  | 标段：新疆农业大学基础部楼整体维修改造 |  |  | 第 11 页 共 11 页
序号 | 项目编码 | 项目名称 | 项目特征描述 |  | 计量单位 | 工程量 |  | 金额（元）
[8 empty] | 综合单价 | 合价 | 其中
暂估价
2.部位:室内 3.搭设方式:根据相关施工规范及施工现场实际情况自行考虑 4.搭设高度:详见设计施工图 5.脚手架材质:投标人自行考虑 6.备注:其它未说明事宜详见设计图纸及相关规范要求
分部小计
本页小计
合计
注：为计取规费等的使用，可在表中增设其中：“定额人工费”。
表—08

## 表-11 总价措施项目清单与计价表
总价措施项目清单与计价表
工程名称：建筑与装饰工程 |  |  | 标段：新疆农业大学基础部楼整体维修改造 |  |  |  |  | 第 1 页 共 2 页
序号 | 项目编码 | 项目名称 |  | 计算基础 | 费率(%) | 金额(元) | 调整费率(%) |  | 调整后金额(元) | 备注
1 | 011707001001 | 安全文明施工
2 | 011707001002 | 其中：环境保护费、文明施工费、安全施工费 |  | 分部分项人工费+分部分项机械费+单价措施项目人工费+单价措施项目机械费 | 2.8
3 | 011707001003 | 其中：临时设施费 |  | 分部分项人工费+分部分项机械费+单价措施项目人工费+单价措施项目机械费 | 1.38
4 | 011707001004 | 其中：智慧工地基础配置费
5 | 011707001005 | 其中：扬尘防治增加费 |  | 分部分项人工费+分部分项机械费+单价措施项目人工费+单价措施项目机械费 | 1.51
6 | 011707002001 | 夜间施工增加费 |  |  | 0 |  |  |  |  | 按实际发生计取，不发生不计取。
7 | 011707004001 | 二次搬运费 |  | 分部分项人工费+分部分项机械费+单价措施项目人工费+单价措施项目机械费 | 0.77
8 | 011707005001 | 冬雨季施工增加费 |  |  | 0 |  |  |  |  | 不发生不计取，在编制施工招标文件时依据工程实际情况，结合市场编制费用清单。
9 | 011707007001 | 已完工程及设备保护费 |  | 分部分项人工费+分部分项机械费+单价措施项目人工费+单价措施项目机械费 | 0.07
10 | X011707008001 | 工程定位复测、点交清理费 |  | 分部分项人工费+分部分项机械费+单价措施项目人工费+单价措施项目机械费 | 0.08
11 | X011707010001 | 检验试验费
12 | X011707010002 | 其中：自检试验费 |  |  | 0
13 | X011707010003 | 其中：检验试验配合费 |  | 分部分项人工费+分部分项机械费+单价措施 | 0.11
编制人（造价人员）： | [7 empty] | 复核人（造价工程师）：
注：1.“计算基础”中安全文明施工费可为“定额基价”、“定额人工费”或“定额人工费+定额机械费”，其他项目可为“定额人工费”或“定额人工费+定额机械费”。 2.按施工方案计算的措施费，若无“计算基础”和“费率”的数值，也可只填“金额”数值，但应在备注栏说明施工方案出处或计算方法。
表-11
总价措施项目清单与计价表
工程名称：建筑与装饰工程 |  |  | 标段：新疆农业大学基础部楼整体维修改造 |  |  |  |  | 第 2 页 共 2 页
序号 | 项目编码 | 项目名称 |  | 计算基础 | 费率(%) | 金额(元) | 调整费率(%) |  | 调整后金额(元) | 备注
项目人工费+单价措施项目机械费
14 | X011707011001 | 特殊地区增加费 |  |  | 0 |  |  |  |  | 结合工程实际情况，按相关规定计取
15 | 01B008 | 竣工档案编制费 |  | 分部分项人工费+分部分项机械费+单价措施项目人工费+单价措施项目机械费 | 0.27
合 计
编制人（造价人员）： | [7 empty] | 复核人（造价工程师）：
注：1.“计算基础”中安全文明施工费可为“定额基价”、“定额人工费”或“定额人工费+定额机械费”，其他项目可为“定额人工费”或“定额人工费+定额机械费”。 2.按施工方案计算的措施费，若无“计算基础”和“费率”的数值，也可只填“金额”数值，但应在备注栏说明施工方案出处或计算方法。
表-11

## 表-12 其他项目清单与计价汇总表
其他项目清单与计价汇总表
工程名称：建筑与装饰工程 |  | 标段：新疆农业大学基础部楼整体维修改造 |  |  | 第 1 页 共 1 页
序号 | 项目名称 |  | 金额(元) | 结算金额(元) |  | 备注
1 | 暂列金额 |  | 190000 |  |  | 明细详见表-12-1
2 | 暂估价
2.1 | 材料暂估价 |  | — |  |  | 明细详见表-12-2
2.2 | 专业工程暂估价 |  |  |  |  | 明细详见表-12-3
3 | 计日工 |  |  |  |  | 明细详见表-12-4
4 | 总承包服务费 |  |  |  |  | 明细详见表-12-5
合 计 |  |  | 190000 |  |  | —
注：材料（工程设备）暂估单价进入清单项目综合单价，此处不汇总。
表-12

## 表-12-1 暂列金额明细表
暂列金额明细表
工程名称：建筑与装饰工程 |  | 标段：新疆农业大学基础部楼整体维修改造 |  |  | 第 1 页 共 1 页
序号 | 项目名称 |  | 计量单位 | 暂定金额(元) |  | 备注
1 | 暂列金额 |  | 项 | 190000 |  | 结算时，以现场实际发生为准
合 计 |  |  |  | 190000 |  | —
注：此表由招标人填写，如不能详列，也可只列暂列金额总额，投标人应将上述暂列金额计入投标总价中。
表—12—1

## 表-12-2 材料(工程设备)暂估价及调整表
材料（工程设备）暂估单价及调整表
工程名称：建筑与装饰工程 |  |  | 标段：新疆农业大学基础部楼整体维修改造 | [7 empty] | 第 1 页 共 1 页
序号 | 材料(工程设备)名称、规格、型号 | 计量单位 |  | 数量 |  | 暂估(元) |  | 确认(元) |  | 差额±(元) |  |  | 备注
|  |  |  | 暂估 | 确认 | 单价 | 合价 | 单价 | 合价 | 单价 |  | 合价
合计
注：1.此表由招标人填写“暂估单价”，并在备注栏说明暂估价的材料、工程设备拟用在那些清单项目上，投标人应将上述材料、工程设备暂估单价计入工程量清单综合单价报价中
表—12—2

## 表-12-3 专业工程暂估价及结算价表
专业工程暂估价及结算价表
工程名称：建筑与装饰工程 |  |  | 标段：新疆农业大学基础部楼整体维修改造 |  |  |  | 第 1 页 共 1 页
序号 | 工程名称 | 工程内容 |  | 暂估金额（元） | 结算金额(元) | 差额±(元) |  | 备注
1
合 计 |  |  |  | 0 |  |  |  | —
注：此表“暂估金额”由招标人填写，投标人应将“暂估金额”计入投标总价中。结算时按合同约定结算金额填写。
表—12—3

## 表-12-4 计日工表
计 日 工 表
工程名称：建筑与装饰工程 |  | 标段：新疆农业大学基础部楼整体维修改造 | [5 empty] | 第 1 页 共 1 页
编号 | 项目名称 |  | 单位 | 暂定数量 | 实际数量 | 综合单价(元) | 合价
[7 empty] | 暂定 |  | 实际
1 | 人工
2 | 材料
材料小计
3 | 机械
机械小计
4.企业管理费和利润
总 计
注：此表项目名称、暂定数量由招标人填写，编制招标控制价时，单价由招标人按有关计价规定确定；投标时，单价由投标人自主报价，按暂定数量计算合价计入投标总价中。结算时，按发承包双方确认的实际数量计算合价。
表—12—4

## 表-12-5 总承包服务费计价表
总承包服务费计价表
工程名称：建筑与装饰工程 |  | 标段：新疆农业大学基础部楼整体维修改造 |  |  |  |  | 第 1 页 共 1 页
序号 | 项目名称 |  | 项目价值(元) | 服务内容 | 计算基础 | 费率(%) |  | 金额(元)
1 | 专业发包工程管理费
2 | 甲供材料设备保管费
合 计
注：此表项目名称、服务内容由招标人填写，编制招标控制价时，费率及金额由招标人按有关计价规定确定；投标时，费率及金额由投标人自主报价，计入投标总价中。
表—12—5

## 表-12-7 施工技术专项措施项目暂估价及结算价表
施工技术专项措施项目暂估价及结算价表
工程名称：建筑与装饰工程 |  |  | 标段：新疆农业大学基础部楼整体维修改造 |  |  |  | 第 1 页 共 1 页
序号 | 项目名称 | 工程内容 |  | 暂估金额（元） | 结算金额(元) | 差额±(元) |  | 备注
1
合 计

## 表-13 规费、税金项目清单与计价表
规费、税金项目计价表
工程名称：建筑与装饰工程 |  | 标段：新疆农业大学基础部楼整体维修改造 |  |  | 第 1 页 共 1 页
序号 | 项目名称 |  | 计算基础 | 计算基数 |  | 计算费率(%) | 金额（元）
1 | 规费 |  | 社会保险费+住房公积金
1.1 | 社会保险费 |  | 养老保险费+失业保险费+医疗保险费+工伤保险费
1.11 | 养老保险费 |  | 分部分项人工费+分部分项机械费+单价措施项目人工费+单价措施项目机械费 |  |  | 4.31
1.12 | 失业保险费 |  | 分部分项人工费+分部分项机械费+单价措施项目人工费+单价措施项目机械费 |  |  | 0.38
1.13 | 医疗保险费 |  | 分部分项人工费+分部分项机械费+单价措施项目人工费+单价措施项目机械费 |  |  | 1.37
1.14 | 工伤保险费 |  | 分部分项人工费+分部分项机械费+单价措施项目人工费+单价措施项目机械费 |  |  | 0.19
1.2 | 住房公积金 |  | 分部分项人工费+分部分项机械费+单价措施项目人工费+单价措施项目机械费 |  |  | 0.94
2 | 税金 |  | 税前工程造价 |  |  | 9
合计
编制人（造价人员）： |  |  |  |  | 复核人（造价工程师）：
表-13