## 表-04 单位工程投标报价汇总表
单位工程投标报价汇总表
工程名称：电气设备安装工程 |  | 标段：新疆农业大学基础部楼整体维修改造 |  | 第 1 页 共 1 页
序号 | 汇总内容 |  | 金额(元) |  | 其中：暂估价(元)
一 | 分部分项工程费
1.1 | 强电系统
1.2 | 弱电系统
1.3 | 其他工程
二 | 措施项目费
2.1 | 单价措施项目费
2.2 | 总价措施项目费
2.21 | 其中：安全文明施工费
三 | 其他项目费
3.1 | 暂列金额
3.2 | 暂估价
3.3 | 计日工
3.4 | 总承包服务费
四 | 规费
五 | 税前工程造价
六 | 税金
投标报价合计=一+二+三+四+六
注：本表适用于单位工程招标控制价或投标报价的汇总，如无单位工程划分，单项工程也使用本表汇总
表—04

## 表-08 分部分项工程和单价措施项目清单与计价表
分部分项工程和单价措施项目清单与计价表
工程名称：电气设备安装工程 |  |  |  | 标段：新疆农业大学基础部楼整体维修改造 |  |  |  | 第 1 页 共 11 页
序号 | 项目编码 | 项目名称 | 项目特征描述 |  | 计量单位 | 工程量 | 金额（元）
[7 empty] | 综合单价 |  | 合价 | 其中
暂估价
分部分项
强电系统
1 | 030404017002 | 配电箱 | 1.名称:配电箱 2.型号:AL-1、AL-2、AL-3、AL-4 3.规格:600*800*160 4.安装方式:明装，距地1.5m 5.其他:包含元器件等所有配件 6.备注:其它未说明事宜详见设计图纸及相关规范要求 |  | 台 | 4
2 | 030404017003 | 配电箱 | 1.名称:配电箱 2.型号:ACE-1 3.规格:500*600*160 4.其他:包含元器件等所有配件 5.备注:其它未说明事宜详见设计图纸及相关规范要求 |  | 台 | 1
3 | 030404017005 | 配电箱 | 1.名称:配电箱 2.型号:GBL 3.规格:600*600*1800 4.其他:包含元器件等所有配件 5.备注:其它未说明事宜详见设计图纸及相关规范要求 |  | 台 | 1
4 | 030404017004 | 集中控制型集中电源配电装置 | 1.名称:集中控制型集中电源配电装置 2.型号:JZDY1、JZDY2 3.规格:IP33 4.其他:包含充电模块、回路控制模块等元器件及配件 5.备注:其它未说明事宜详见设计图纸及相关规范要求 |  | 台 | 2
5 | 030412001001 | 面板灯 | 1.名称:面板灯 2.型号:LED、2*50W 3.安装方式:吸顶安装 4.备注:其它未说明事宜详见设计图纸及相关规范要求 |  | 套 | 287
本页小计
注：为计取规费等的使用，可在表中增设其中：“定额人工费”。
表—08
分部分项工程和单价措施项目清单与计价表
工程名称：电气设备安装工程 |  |  |  | 标段：新疆农业大学基础部楼整体维修改造 |  |  |  | 第 2 页 共 11 页
序号 | 项目编码 | 项目名称 | 项目特征描述 |  | 计量单位 | 工程量 | 金额（元）
[7 empty] | 综合单价 |  | 合价 | 其中
暂估价
6 | 030412001002 | 格栅灯 | 1.名称:格栅灯 2.型号:光源为节能灯、1*36W 3.安装方式:吸顶安装 4.备注:其它未说明事宜详见设计图纸及相关规范要求 |  | 套 | 151
7 | 030412001003 | 防水瓷座灯 | 1.名称:防水瓷座灯 2.型号:光源为节能灯、1*36W（IP54型） 3.安装方式:吸顶安装 4.备注:其它未说明事宜详见设计图纸及相关规范要求 |  | 套 | 14
8 | 030412001004 | 座灯头 | 1.名称:座灯头 2.型号:光源为节能灯、1*36W 3.安装方式:明装，距地1.8m 4.备注:其它未说明事宜详见设计图纸及相关规范要求 |  | 套 | 1
9 | 030412004001 | 消防应急标志灯具-单面出口 | 1.名称:消防应急标志灯具-单面出口 2.型号:DC36V、1W、小型、IP30 3.安装方式:门框上150 4.备注:其它未说明事宜详见设计图纸及相关规范要求 |  | 套 | 10
10 | 030412004002 | 消防应急标志灯具-楼层显示 | 1.名称:消防应急标志灯具-楼层显示 2.型号:DC36V、1W、小型、IP30 3.安装方式:门框上150 4.备注:其它未说明事宜详见设计图纸及相关规范要求 |  | 套 | 6
11 | 030412004003 | 消防应急标志灯具-单面方向 | 1.名称:消防应急标志灯具-单面方向 2.型号:DC36V、1W、小型、IP30 3.安装方式:上边距地面0.5m 4.备注:其它未说明事 |  | 套 | 63
本页小计
注：为计取规费等的使用，可在表中增设其中：“定额人工费”。
表—08
分部分项工程和单价措施项目清单与计价表
工程名称：电气设备安装工程 |  |  |  | 标段：新疆农业大学基础部楼整体维修改造 |  |  |  | 第 3 页 共 11 页
序号 | 项目编码 | 项目名称 | 项目特征描述 |  | 计量单位 | 工程量 | 金额（元）
[7 empty] | 综合单价 |  | 合价 | 其中
暂估价
宜详见设计图纸及相关规范要求
12 | 030412004004 | 消防应急照明灯具 | 1.名称:消防应急照明灯具 2.型号:DC36V、3W、小型、IP30 3.安装方式:上边距地面0.5m 4.备注:其它未说明事宜详见设计图纸及相关规范要求 |  | 套 | 59
13 | 030404035001 | 安全型单相两极加三极暗插座 | 1.名称:安全型单相两极加三极暗插座 2.材质:以满足业主方使用条件及整体环境要求为准 3.规格:250V,10A 4.类型:安全型 5.安装方式:距地0.4m 6.备注:其它未说明事宜详见设计图纸及相关规范要求 |  | 个 | 420
14 | 030404034001 | 单联翘板式暗开关 | 1.名称:单联翘板式暗开关 2.规格:250V,10A 3.安装方式:距地1.4米 4.备注:其它未说明事宜详见设计图纸及相关规范要求 |  | 个 | 24
15 | 030404034002 | 双联翘板式暗开关 | 1.名称:双联翘板式暗开关 2.规格:250V,10A 3.安装方式:距地1.4米 4.备注:其它未说明事宜详见设计图纸及相关规范要求 |  | 个 | 96
16 | 030404034003 | 三联翘板式暗开关 | 1.名称:三联翘板式暗开关 2.规格:250V,10A 3.安装方式:距地1.4米 4.备注:其它未说明事宜详见设计图纸及相关规范要求 |  | 个 | 2
17 | 030404034004 | 限时(声光控)开关 | 1.名称:限时(声光控)开关 |  | 个 | 48
本页小计
注：为计取规费等的使用，可在表中增设其中：“定额人工费”。
表—08
分部分项工程和单价措施项目清单与计价表
工程名称：电气设备安装工程 |  |  |  | 标段：新疆农业大学基础部楼整体维修改造 |  |  |  | 第 4 页 共 11 页
序号 | 项目编码 | 项目名称 | 项目特征描述 |  | 计量单位 | 工程量 | 金额（元）
[7 empty] | 综合单价 |  | 合价 | 其中
暂估价
2.规格:250V,10A 3.安装方式:距地1.8米 4.备注:其它未说明事宜详见设计图纸及相关规范要求
18 | 030411006001 | 接线盒 | 1.名称:接线盒 2.规格:86型 3.备注:其它未说明事宜详见设计图纸及相关规范要求 |  | 个 | 1178
19 | 030411003001 | 强电线槽 | 1.名称:强电线槽 2.规格:MR300*100 3.支架:含支架制作及安装 4.安装方式:沿梁底明敷设 5.其他:安装做法详新12D3图集第B61至73页 6.备注:其它未说明事宜详见设计图纸及相关规范要求 |  | m | 284.91
20 | 030411003002 | 强电线槽 | 1.名称:强电线槽 2.规格:MR400*75 3.支架:含支架制作及安装 4.安装方式:沿梁底明敷设 5.其他:安装做法详新12D3图集第B61至73页 6.备注:其它未说明事宜详见设计图纸及相关规范要求 |  | m | 26.23
21 | 031201003001 | 强电线槽支架刷漆 | 1.名称:强电线槽支架刷漆 2.除锈、刷漆要求:除锈，后刷防锈漆二道，调和漆二道 3.备注:其它未说明事宜详见设计图纸及相关规范要求 |  | kg | 436.71
22 | 030411001001 | 配管 | 1.名称:配管 2.材质:PC 3.规格:20 4.配置形式:明配 5.其他:包含墙板、楼板开洞、封堵 |  | m | 2043.57
本页小计
注：为计取规费等的使用，可在表中增设其中：“定额人工费”。
表—08
分部分项工程和单价措施项目清单与计价表
工程名称：电气设备安装工程 |  |  |  | 标段：新疆农业大学基础部楼整体维修改造 |  |  |  | 第 5 页 共 11 页
序号 | 项目编码 | 项目名称 | 项目特征描述 |  | 计量单位 | 工程量 | 金额（元）
[7 empty] | 综合单价 |  | 合价 | 其中
暂估价
6.备注:其它未说明事宜详见设计图纸及相关规范要求
23 | 030411001002 | 配管 | 1.名称:配管 2.材质:PC 3.规格:25 4.配置形式:明配 5.其他:包含墙板、楼板开洞、封堵 6.备注:其它未说明事宜详见设计图纸及相关规范要求 |  | m | 1568.25
24 | 030411001003 | 配管 | 1.名称:配管 2.材质:SC 3.规格:20 4.配置形式:明配 5.其他:包含墙板、楼板开洞、封堵 6.备注:其它未说明事宜详见设计图纸及相关规范要求 |  | m | 1079.02
25 | 030411004001 | 配线 | 1.名称:配线 2.配线形式:穿线管、线槽 3.型号:WDZ-BYJ-2.5mm2 4.材质:铜芯 5.其他:包含墙板、楼板开洞、封堵 6.备注:其它未说明事宜详见设计图纸及相关规范要求 |  | m | 8050.41
26 | 030411004002 | 配线 | 1.名称:配线 2.配线形式:穿线管、线槽 3.型号:WDZ-BYJ-4mm2 4.材质:铜芯 5.其他:包含墙板、楼板开洞、封堵 6.备注:其它未说明事宜详见设计图纸及相关规范要求 |  | m | 7644.02
27 | 030411004003 | 配线 | 1.名称:配线 2.配线形式:穿线管、线槽 |  | m | 20
本页小计
注：为计取规费等的使用，可在表中增设其中：“定额人工费”。
表—08
分部分项工程和单价措施项目清单与计价表
工程名称：电气设备安装工程 |  |  |  | 标段：新疆农业大学基础部楼整体维修改造 |  |  |  | 第 6 页 共 11 页
序号 | 项目编码 | 项目名称 | 项目特征描述 |  | 计量单位 | 工程量 | 金额（元）
[7 empty] | 综合单价 |  | 合价 | 其中
暂估价
3.型号:WDZ-BYJ-6mm2 4.材质:铜芯 5.其他:包含墙板、楼板开洞、封堵 6.备注:其它未说明事宜详见设计图纸及相关规范要求
28 | 030411004004 | 配线 | 1.名称:配线 2.配线形式:穿线管、线槽 3.型号:WDZN-BYJ-2.5mm2 4.材质:铜芯 5.其他:包含墙板、楼板开洞、封堵 6.备注:其它未说明事宜详见设计图纸及相关规范要求 |  | m | 1807.7
29 | 030411001004 | 配管 | 1.名称:配管 2.材质:SC 3.规格:100 4.配置形式:明配 5.其他:包含墙板、楼板开洞、封堵 6.备注:其它未说明事宜详见设计图纸及相关规范要求 |  | m | 30
30 | 030408001001 | 电力电缆 | 1.名称:电力电缆 2.型号:WDZ-YJE-4*120+70 3.材质:铜芯 4.敷设方式、部位:穿管 5.备注:其它未说明事宜详见设计图纸及相关规范要求 |  | m | 30
31 | 030411001005 | 配管 | 1.名称:配管 2.材质:SC 3.规格:50 4.配置形式:明配 5.备注:其它未说明事宜详见设计图纸及相关规范要求 |  | m | 61.2
32 | 030408001002 | 电力电缆 | 1.名称:电力电缆 2.型号:WDZ-YJE-4*25+16 |  | m | 38.25
本页小计
注：为计取规费等的使用，可在表中增设其中：“定额人工费”。
表—08
分部分项工程和单价措施项目清单与计价表
工程名称：电气设备安装工程 |  |  |  | 标段：新疆农业大学基础部楼整体维修改造 |  |  |  | 第 7 页 共 11 页
序号 | 项目编码 | 项目名称 | 项目特征描述 |  | 计量单位 | 工程量 | 金额（元）
[7 empty] | 综合单价 |  | 合价 | 其中
暂估价
3.材质:铜芯 4.敷设方式、部位:穿管 5.备注:其它未说明事宜详见设计图纸及相关规范要求
33 | 030408001003 | 电力电缆 | 1.名称:电力电缆 2.型号:WDZ-YJE-5*16 3.材质:铜芯 4.敷设方式、部位:穿管 5.备注:其它未说明事宜详见设计图纸及相关规范要求 |  | m | 38.25
34 | 030411004005 | 配线 | 1.名称:配线 2.配线形式:穿线管、线槽 3.型号:WDZN-BYJ-4mm2 4.材质:铜芯 5.其他:包含墙板、楼板开洞、封堵 6.备注:其它未说明事宜详见设计图纸及相关规范要求 |  | m | 87.5
35 | 030411001006 | 配管 | 1.名称:配管 2.材质:SC 3.规格:25 4.配置形式:明配 5.备注:其它未说明事宜详见设计图纸及相关规范要求 |  | m | 10
36 | 030411004007 | 配线 | 1.名称:配线 2.配线形式:穿线管、线槽 3.型号:WDZN-BYJ-1.5mm2 4.材质:铜芯 5.其他:包含墙板、楼板开洞、封堵 6.备注:其它未说明事宜详见设计图纸及相关规范要求 |  | m | 50
37 | 030413003001 | 开孔（打洞） | 1.名称:开孔（打洞） 2.类型:桥架穿墙打洞 3.部位:砖墙 |  | 个 | 4
本页小计
注：为计取规费等的使用，可在表中增设其中：“定额人工费”。
表—08
分部分项工程和单价措施项目清单与计价表
工程名称：电气设备安装工程 |  |  |  | 标段：新疆农业大学基础部楼整体维修改造 |  |  |  | 第 8 页 共 11 页
序号 | 项目编码 | 项目名称 | 项目特征描述 |  | 计量单位 | 工程量 | 金额（元）
[7 empty] | 综合单价 |  | 合价 | 其中
暂估价
4.洞尺寸:封堵恢复 5.备注:其它未说明事宜详见设计图纸及相关规范要求
38 | 030414002001 | 送配电装置系统 | 1.名称:送配电装置系统 2.电压等级(kV):1KV以下 3.备注:其它未说明事宜详见设计图纸及相关规范要求 |  | 系统 | 1
39 | 030414006001 | 应急照明系统调试 | 1.名称:应急照明系统调试 2.备注:其它未说明事宜详见设计图纸及相关规范要求 |  | 系统 | 1
40 | 03B001 | 原强电内容拆除 | 1.名称:原强电内容拆除 2.部位:插座、灯具、配管、桥架、线缆、配电箱等业主需要拆除的全部内容 3.其他:根据设计图纸及业主现场要求进行保护性拆除 4.要求:包括业主需要回收的设备器具的搬运以及建筑垃圾的外运 5.备注:其它未说明事宜详见设计图纸及相关规范要求 |  | 项 | 1
分部小计
弱电系统
1 | 030502001001 | 电话、网络过线箱 | 1.名称:电话、网络过线箱 2.安装方式:距地1.5米 3.备注:其它未说明事宜详见设计图纸及相关规范要求 |  | 台 | 4
2 | 030501009001 | 无线AP | 1.名称:无线AP 2.备注:其它未说明事宜详见设计图纸及相关规范要求 |  | 台 | 86
3 | 030502012001 | 网络插座面板 | 1.名称:网络插座面板 |  | 个 | 173
本页小计
注：为计取规费等的使用，可在表中增设其中：“定额人工费”。
表—08
分部分项工程和单价措施项目清单与计价表
工程名称：电气设备安装工程 |  |  |  | 标段：新疆农业大学基础部楼整体维修改造 |  |  |  | 第 9 页 共 11 页
序号 | 项目编码 | 项目名称 | 项目特征描述 |  | 计量单位 | 工程量 | 金额（元）
[7 empty] | 综合单价 |  | 合价 | 其中
暂估价
2.安装方式:底距地0.4米 3.备注:其它未说明事宜详见设计图纸及相关规范要求
4 | 030507008001 | 室内枪式摄像机 | 1.名称:室内枪式摄像机 2.安装方式:利用原摄像头安装，具体详设计说明 3.功能要求:满足业主现场使用需求 4.备注:其它未说明事宜详见设计图纸及相关规范要求 |  | 台 | 24
5 | 030411003003 | 弱电金属线槽 | 1.名称:弱电金属线槽 2.规格:200*100 3.材质:金属 4.支架:含支架制作及安装 5.安装方式:梁下150吊装 6.备注:其它未说明事宜详见设计图纸及相关规范要求 |  | m | 278.04
6 | 030411003004 | 弱电金属线槽 | 1.名称:弱电金属线槽 2.规格:300*75 3.材质:金属 4.支架:含支架制作及安装 5.安装方式:梁下150吊装 6.备注:其它未说明事宜详见设计图纸及相关规范要求 |  | m | 31.18
7 | 031201003002 | 弱电金属线槽支架刷漆 | 1.名称:弱电金属线槽支架刷漆 2.除锈、刷漆要求:除锈，后刷防锈漆二道，调和漆二道 3.备注:其它未说明事宜详见设计图纸及相关规范要求 |  | kg | 463.83
8 | 030411004008 | 配线 | 1.名称:配线 2.型号:NHBV-2.5 3.备注:其它未说明事 |  | m | 1674.98
本页小计
注：为计取规费等的使用，可在表中增设其中：“定额人工费”。
表—08
分部分项工程和单价措施项目清单与计价表
工程名称：电气设备安装工程 |  |  |  | 标段：新疆农业大学基础部楼整体维修改造 |  |  |  | 第 10 页 共 11 页
序号 | 项目编码 | 项目名称 | 项目特征描述 |  | 计量单位 | 工程量 | 金额（元）
[7 empty] | 综合单价 |  | 合价 | 其中
暂估价
宜详见设计图纸及相关规范要求
9 | 030411001007 | 配管 | 1.名称:配管 2.材质:PC 3.规格:20 4.其他:包含墙板、楼板开洞、封堵 5.备注:其它未说明事宜详见设计图纸及相关规范要求 |  | m | 1793.44
10 | 030408001004 | 电视线 | 1.名称:电视线 2.型号:SWYV75-5 3.备注:其它未说明事宜详见设计图纸及相关规范要求 |  | m | 538.53
11 | 030502005001 | 双绞线缆 | 1.名称:双绞线缆 2.型号:六类4对非屏蔽低烟无卤双绞线 3.备注:其它未说明事宜详见设计图纸及相关规范要求 |  | m | 7844.59
12 | 030502019001 | 非屏蔽六类网线测试 | 1.名称:非屏蔽六类网线测试 2.备注:其它未说明事宜详见设计图纸及相关规范要求 |  | 点 | 67
13 | 030411006002 | 接线盒 | 1.名称:接线盒 2.规格:86型 3.备注:其它未说明事宜详见设计图纸及相关规范要求 |  | 个 | 295
14 | 030507017001 | 视频监控系统调试 | 1.名称:视频监控系统调试 2.备注:其它未说明事宜详见设计图纸及相关规范要求 |  | 系统 | 1
15 | 03B002 | 原弱电内容拆除 | 1.名称:原弱电内容拆除 2.部位:信息插座、监控摄像设备、配管、桥架、线缆、配电箱等业主需要拆除的全部内容 3.其他:根据设计图纸及业主现场要求进行保护性拆除 |  | 项 | 1
本页小计
注：为计取规费等的使用，可在表中增设其中：“定额人工费”。
表—08
分部分项工程和单价措施项目清单与计价表
工程名称：电气设备安装工程 |  |  |  | 标段：新疆农业大学基础部楼整体维修改造 |  |  |  | 第 11 页 共 11 页
序号 | 项目编码 | 项目名称 | 项目特征描述 |  | 计量单位 | 工程量 | 金额（元）
[7 empty] | 综合单价 |  | 合价 | 其中
暂估价
4.要求:包括业主需要回收的设备器具的搬运以及建筑垃圾的外运 5.备注:其它未说明事宜详见设计图纸及相关规范要求
分部小计
其他工程
1 | 011507002001 | 标识 | 1.名称:标识 2.系统:电气系统 3.面层材料种类:由甲方选型 4.标识位置:电气系统设施、装置、设备等处需要设置的地方均需布设标识、并满足验收要求 5.备注:其它未说明事宜详见设计图纸及相关规范要求 |  | 项 | 1
2 | 03B003 | 电气改造 | 1.名称:电气改造 2.做法:包含门头线路隐藏、局部桥架提升改线等内容 |  | 项 | 1
分部小计
分部小计
措施项目
1 | 031301017001 | 电气设备安装工程脚手架搭拆 | 1.名称:电气设备安装工程脚手架搭拆 2.备注:其它未说明事宜详见设计图纸及相关规范要求 |  | 项 | 1
分部小计
本页小计
合计
注：为计取规费等的使用，可在表中增设其中：“定额人工费”。
表—08

## 表-11 总价措施项目清单与计价表
总价措施项目清单与计价表
工程名称：电气设备安装工程 |  |  | 标段：新疆农业大学基础部楼整体维修改造 |  |  |  |  | 第 1 页 共 2 页
序号 | 项目编码 | 项目名称 |  | 计算基础 | 费率(%) | 金额(元) | 调整费率(%) |  | 调整后金额(元) | 备注
1 | 031302001001 | 安全文明施工
2 | 031302001002 | 其中：环境保护费、文明施工费、安全施工费 |  | 分部分项人工费+单价措施项目人工费 | 0
3 | 031302001003 | 其中：临时设施费 |  | 分部分项人工费+单价措施项目人工费 | 1.61
4 | 031302002001 | 夜间施工增加费 |  |  | 0 |  |  |  |  | 按实际发生计取，不发生不计取。
5 | 031302004001 | 二次搬运费 |  | 分部分项人工费+单价措施项目人工费 | 1.69
6 | 031302005001 | 冬雨季施工增加费 |  |  | 0 |  |  |  |  | 不发生不计取，在编制施工招标文件时依据工程实际情况，结合市场编制费用清单。
7 | 031302006001 | 已完工程及设备保护费 |  | 分部分项人工费+单价措施项目人工费 | 0.07
8 | 031301009001 | 特殊地区增加费 |  |  | 0 |  |  |  |  | 结合工程实际情况，按相关规定计取(高海拔地区施工增加费计算过程详见【取费设置】-【高海拔地区施工增加费】功能界面)
9 | X031302008001 | 工程定位复测、点交清理费 |  | 分部分项人工费+单价措施项目人工费 | 0.27
10 | X031302010001 | 检验试验费
11 | X031302010002 | 其中：自检试验费 |  |  | 0
12 | X031302010003 | 其中：检验试验配合费 |  | 分部分项人工费+单价措施项目人工费 | 0.18
13 | 03B991001 | 竣工档案编制费 |  | 分部分项人工费+单价 | 0.32
编制人（造价人员）： | [7 empty] | 复核人（造价工程师）：
注：1.“计算基础”中安全文明施工费可为“定额基价”、“定额人工费”或“定额人工费+定额机械费”，其他项目可为“定额人工费”或“定额人工费+定额机械费”。 2.按施工方案计算的措施费，若无“计算基础”和“费率”的数值，也可只填“金额”数值，但应在备注栏说明施工方案出处或计算方法。
表-11
总价措施项目清单与计价表
工程名称：电气设备安装工程 |  |  | 标段：新疆农业大学基础部楼整体维修改造 |  |  |  |  | 第 2 页 共 2 页
序号 | 项目编码 | 项目名称 |  | 计算基础 | 费率(%) | 金额(元) | 调整费率(%) |  | 调整后金额(元) | 备注
措施项目人工费
合 计
编制人（造价人员）： | [7 empty] | 复核人（造价工程师）：
注：1.“计算基础”中安全文明施工费可为“定额基价”、“定额人工费”或“定额人工费+定额机械费”，其他项目可为“定额人工费”或“定额人工费+定额机械费”。 2.按施工方案计算的措施费，若无“计算基础”和“费率”的数值，也可只填“金额”数值，但应在备注栏说明施工方案出处或计算方法。
表-11

## 表-12 其他项目清单与计价汇总表
其他项目清单与计价汇总表
工程名称：电气设备安装工程 |  | 标段：新疆农业大学基础部楼整体维修改造 |  |  | 第 1 页 共 1 页
序号 | 项目名称 |  | 金额(元) | 结算金额(元) |  | 备注
1 | 暂列金额 |  |  |  |  | 明细详见表-12-1
2 | 暂估价
2.1 | 材料暂估价 |  | — |  |  | 明细详见表-12-2
2.2 | 专业工程暂估价 |  |  |  |  | 明细详见表-12-3
2.3 | 施工技术专项措施项目暂估价 |  |  |  |  | 明细详见表-12-7
3 | 计日工 |  |  |  |  | 明细详见表-12-4
4 | 总承包服务费 |  |  |  |  | 明细详见表-12-5
合 计 | [5 empty] | —
注：材料（工程设备）暂估单价进入清单项目综合单价，此处不汇总。
表-12

## 表-12-1 暂列金额明细表
暂列金额明细表
工程名称：电气设备安装工程 |  | 标段：新疆农业大学基础部楼整体维修改造 |  |  | 第 1 页 共 1 页
序号 | 项目名称 |  | 计量单位 | 暂定金额(元) |  | 备注
1
合 计 | [5 empty] | —
注：此表由招标人填写，如不能详列，也可只列暂列金额总额，投标人应将上述暂列金额计入投标总价中。
表—12—1

## 表-12-2 材料(工程设备)暂估价及调整表
材料（工程设备）暂估单价及调整表
工程名称：电气设备安装工程 |  |  | 标段：新疆农业大学基础部楼整体维修改造 | [7 empty] | 第 1 页 共 1 页
序号 | 材料(工程设备)名称、规格、型号 | 计量单位 |  | 数量 |  | 暂估(元) |  | 确认(元) |  | 差额±(元) |  |  | 备注
|  |  |  | 暂估 | 确认 | 单价 | 合价 | 单价 | 合价 | 单价 |  | 合价
合计
注：1.此表由招标人填写“暂估单价”，并在备注栏说明暂估价的材料、工程设备拟用在那些清单项目上，投标人应将上述材料、工程设备暂估单价计入工程量清单综合单价报价中
表—12—2

## 表-12-3 专业工程暂估价及结算价表
专业工程暂估价及结算价表
工程名称：电气设备安装工程 |  |  | 标段：新疆农业大学基础部楼整体维修改造 |  |  |  | 第 1 页 共 1 页
序号 | 工程名称 | 工程内容 |  | 暂估金额（元） | 结算金额(元) | 差额±(元) |  | 备注
1
合 计 |  |  |  | 0 |  |  |  | —
注：此表“暂估金额”由招标人填写，投标人应将“暂估金额”计入投标总价中。结算时按合同约定结算金额填写。
表—12—3

## 表-12-4 计日工表
计 日 工 表
工程名称：电气设备安装工程 |  | 标段：新疆农业大学基础部楼整体维修改造 | [5 empty] | 第 1 页 共 1 页
编号 | 项目名称 |  | 单位 | 暂定数量 | 实际数量 | 综合单价(元) | 合价
[7 empty] | 暂定 |  | 实际
1 | 人工
人工小计
2 | 材料
材料小计
3 | 机械
机械小计
4.企业管理费和利润
总 计
注：此表项目名称、暂定数量由招标人填写，编制招标控制价时，单价由招标人按有关计价规定确定；投标时，单价由投标人自主报价，按暂定数量计算合价计入投标总价中。结算时，按发承包双方确认的实际数量计算合价。
表—12—4

## 表-12-5 总承包服务费计价表
总承包服务费计价表
工程名称：电气设备安装工程 |  | 标段：新疆农业大学基础部楼整体维修改造 |  |  |  |  | 第 1 页 共 1 页
序号 | 项目名称 |  | 项目价值(元) | 服务内容 | 计算基础 | 费率(%) |  | 金额(元)
1 | 专业发包工程管理费
2 | 甲供材料设备保管费
合 计
注：此表项目名称、服务内容由招标人填写，编制招标控制价时，费率及金额由招标人按有关计价规定确定；投标时，费率及金额由投标人自主报价，计入投标总价中。
表—12—5

## 表-12-7 施工技术专项措施项目暂估价及结算价表
施工技术专项措施项目暂估价及结算价表
工程名称：电气设备安装工程 |  |  | 标段：新疆农业大学基础部楼整体维修改造 |  |  |  | 第 1 页 共 1 页
序号 | 项目名称 | 工程内容 |  | 暂估金额（元） | 结算金额(元) | 差额±(元) |  | 备注
1
合 计

## 表-13 规费、税金项目清单与计价表
规费、税金项目计价表
工程名称：电气设备安装工程 |  | 标段：新疆农业大学基础部楼整体维修改造 |  |  | 第 1 页 共 1 页
序号 | 项目名称 |  | 计算基础 | 计算基数 |  | 计算费率(%) | 金额（元）
1 | 规费 |  | 社会保险费+住房公积金
1.1 | 社会保险费 |  | 养老保险费+失业保险费+医疗保险费+工伤保险费
1.11 | 养老保险费 |  | 分部分项人工费+单价措施项目人工费 |  |  | 7.13
1.12 | 失业保险费 |  | 分部分项人工费+单价措施项目人工费 |  |  | 0.28
1.13 | 医疗保险费 |  | 分部分项人工费+单价措施项目人工费 |  |  | 1.58
1.14 | 工伤保险费 |  | 分部分项人工费+单价措施项目人工费 |  |  | 0.19
1.2 | 住房公积金 |  | 分部分项人工费+单价措施项目人工费 |  |  | 1.05
2 | 税金 |  | 税前工程造价 |  |  | 9
合计
编制人（造价人员）： |  |  |  |  | 复核人（造价工程师）：
表-13