## 表-04 单位工程投标报价汇总表
单位工程投标报价汇总表
工程名称：市政土石方工程 |  | 标段：主校区家属院1-12号楼自来水管线维修改造项目 |  | 第 1 页 共 1 页
序号 | 汇总内容 |  | 金额(元) |  | 其中：暂估价(元)
一 | 分部分项工程费
二 | 措施项目费
2.1 | 单价措施项目费
2.2 | 总价措施项目费
2.21 | 其中：安全文明施工费
三 | 其他项目费
3.1 | 暂列金额
3.2 | 暂估价
3.3 | 计日工
3.4 | 总承包服务费
四 | 规费
五 | 税前工程造价
六 | 税金
投标报价合计=一+二+三+四+六
注：本表适用于单位工程招标控制价或投标报价的汇总，如无单位工程划分，单项工程也使用本表汇总
表—04

## 表-08 分部分项工程和单价措施项目清单与计价表
分部分项工程和单价措施项目清单与计价表
工程名称：市政土石方工程 |  |  |  | 标段：主校区家属院1-12号楼自来水管线维修改造项目 |  |  |  | 第 1 页 共 3 页
序号 | 项目编码 | 项目名称 | 项目特征描述 |  | 计量单位 | 工程量 | 金额（元）
[7 empty] | 综合单价 |  | 合价 | 其中
暂估价
分部分项
1 | 040101002001 | 挖沟槽土方 | 1.土壤类别:详见地勘报告 2.挖土深度:详设计 |  | m3 | 5108.11
2 | 040103002001 | 余方弃置 | 1.废弃料品种:多余或废弃土方 2.运距:投标单位自行考虑，结算时运距不做调整 |  | m3 | 5108.11
3 | 040305001001 | 砂垫层 | 1.材料品种、规格:砂垫层 2.厚度:200mm厚 |  | m3 | 206.9
4 | 040103001001 | 回填方~天然级配戈壁土 | 1.名称:天然级配戈壁土~（胸膛土） 2.密实度要求:达到设计及验收要求 3.填方材料品种:天然级配戈壁土 4.填方粒径要求:达到设计及验收要求 5.填方来源、运距:自行考虑 |  | m3 | 3450.58
5 | 040103001002 | 回填方 | 1.密实度要求:达到设计及验收要求 2.填方材料品种:达到设计及验收要求 3.填方粒径要求:达到设计及验收要求 4.填方来源、运距:自行考虑 |  | m3 | 391.02
6 | 041001005001 | 拆除侧、平(缘）石 | 1.名称:拆除侧、平(缘）石及路沿石靠背 2.材质:600(长)x150(宽)x350(高)预制砼道牙 3.其他:就近堆放路沿石，恢复利用 |  | m | 950
7 | 041001001001 | 拆除路面 | 1.材质:沥青路面 2.厚度:510mm厚 3.垃圾运距:自行考虑 |  | m2 | 2656.7
8 | 040204004001 | 安砌侧(平、缘）石 | 1.材料品种、规格:600(长)x150(宽)x350(高)预制砼道牙~利旧路沿石 2.靠背:100厚C20素砼 |  | m | 950
本页小计
注：为计取规费等的使用，可在表中增设其中：“定额人工费”。
表—08
分部分项工程和单价措施项目清单与计价表
工程名称：市政土石方工程 |  |  |  | 标段：主校区家属院1-12号楼自来水管线维修改造项目 |  |  |  | 第 2 页 共 3 页
序号 | 项目编码 | 项目名称 | 项目特征描述 |  | 计量单位 | 工程量 | 金额（元）
[7 empty] | 综合单价 |  | 合价 | 其中
暂估价
3.模板材质:自行考虑 4.结合层:30厚1:3水泥砂浆
9 | 040202001001 | 路床(槽）整形 | 1.部位:路面 2.范围:开挖后恢复路面 |  | m2 | 2656.7
10 | 040202009001 | 级配砂砾砂砾底基层 | 1.石料规格:级配砂砾砂砾底基层 2.厚度:250厚 |  | m2 | 2656.7
11 | 040202015001 | 水泥稳定碎(砾）石 | 1.名称:水泥稳定砂砾层 2.水泥含量:水泥(4.5%)稳定砂砾 3.石料规格:达到设计及验收要求 4.厚度:200厚 |  | m2 | 2656.7
12 | 040203004001 | 封层 | 1.材料品种:ES-3稀浆封层 2.厚度:10厚 |  | m2 | 2656.7
13 | 040203006001 | 沥青混凝土 | 1.沥青品种:石油沥青 2.沥青混凝土种类:中粒式沥青混凝土(AC-16C) 3.石料粒径:达到设计及验收要求 4.掺和料:详设计 5.厚度:50mm厚 |  | m2 | 2656.7
14 | 041101005001 | 井字架 | 1.井深:详设计 2.脚手架材质:自行考虑 |  | 座 | 14
15 | 010401011001 | 水表井 | 1.井截面、深度:2500X2000X2000 2.砖品种、规格、强度等级:C30砼砌块 3.垫层材料种类、厚度:100mm厚砼 4.井盖安装:D700铸铁井盖 5.混凝土强度等级:C30 6.砂浆强度等级:水泥砂浆M10 7.井内外壁抹1：2水泥防水砂浆 8.防腐:与土壤接触部 |  | 座 | 2
本页小计
注：为计取规费等的使用，可在表中增设其中：“定额人工费”。
表—08
分部分项工程和单价措施项目清单与计价表
工程名称：市政土石方工程 |  |  |  | 标段：主校区家属院1-12号楼自来水管线维修改造项目 |  |  |  | 第 3 页 共 3 页
序号 | 项目编码 | 项目名称 | 项目特征描述 |  | 计量单位 | 工程量 | 金额（元）
[7 empty] | 综合单价 |  | 合价 | 其中
暂估价
分刷热沥青两道，沥青胶泥一道≥300um
16 | 010401011002 | 砖检查井 | 1.井截面、深度:2000X1800X1800 2.砖品种、规格、强度等级:C30砼砌块 3.垫层材料种类、厚度:100mm厚砼 4.井盖安装:D700铸铁井盖 5.混凝土强度等级:C30 6.砂浆强度等级:水泥砂浆M10 7.井内外壁抹1：2水泥防水砂浆 8.防腐:与土壤接触部分刷热沥青两道，沥青胶泥一道≥300um |  | 座 | 12
17 | 04B001 | 管道穿路 | 1.名称:管道穿路 2.涵管规格:D400钢筋混凝土涵管 3.涵管长度:25米 4.防水要求:管道外包油毛毡两层 5.其他:详见设计图 |  | 处 | 1
18 | 011705001001 | 大型机械设备进出场及安拆 | 1.机械设备名称:挖掘机 2.机械设备规格型号:满足施工技术要求 |  | 台次 | 1
19 | 011705001002 | 大型机械设备进出场及安拆 | 1.机械设备名称:压路机 2.机械设备规格型号:满足施工技术要求 |  | 台次 | 1
分部小计
措施项目
分部小计
本页小计
合计
注：为计取规费等的使用，可在表中增设其中：“定额人工费”。
表—08

## 表-11 总价措施项目清单与计价表
总价措施项目清单与计价表
工程名称：市政土石方工程 |  |  | 标段：主校区家属院1-12号楼自来水管线维修改造项目 |  |  |  |  | 第 1 页 共 2 页
序号 | 项目编码 | 项目名称 |  | 计算基础 | 费率(%) | 金额(元) | 调整费率(%) |  | 调整后金额(元) | 备注
1 | 041109001001 | 安全文明施工
2 | 041109001002 | 其中：环境保护费、文明施工费、安全施工费 |  | 分部分项人工费+分部分项机械费+单价措施项目人工费+单价措施项目机械费 | 0.27
3 | 041109001003 | 其中：临时设施费 |  | 分部分项人工费+分部分项机械费+单价措施项目人工费+单价措施项目机械费 | 0.03
4 | 041109001004 | 其中：智慧工地基础配置费
5 | 041109002001 | 夜间施工增加费 |  |  | 0 |  |  |  |  | 按实际发生计取，不发生不计取。
6 | 041109003001 | 二次搬运费 |  | 分部分项人工费+分部分项机械费+单价措施项目人工费+单价措施项目机械费 | 0
7 | 041109004001 | 冬雨季施工增加费 |  |  | 0 |  |  |  |  | 不发生不计取，在编制施工招标文件时依据工程实际情况，结合市场编制费用清单。
8 | 041109007001 | 已完工程及设备保护费 |  | 分部分项人工费+分部分项机械费+单价措施项目人工费+单价措施项目机械费 | 0.08
9 | X041109008001 | 工程定位复测、点交清理费 |  | 分部分项人工费+分部分项机械费+单价措施项目人工费+单价措施项目机械费 | 0.06
10 | X041109010001 | 检验试验费
11 | X041109010002 | 其中：自检试验费 |  |  | 0
12 | X041109010003 | 其中：检验试验配合费 |  | 分部分项人工费+分部分项机械费+单价措施项目人工费+单价措施项目机械费 | 0.02
13 | X041109012001 | 特殊地区增加费 |  |  | 0 |  |  |  |  | 结合工程实际情
编制人（造价人员）： | [7 empty] | 复核人（造价工程师）：
注：1.“计算基础”中安全文明施工费可为“定额基价”、“定额人工费”或“定额人工费+定额机械费”，其他项目可为“定额人工费”或“定额人工费+定额机械费”。 2.按施工方案计算的措施费，若无“计算基础”和“费率”的数值，也可只填“金额”数值，但应在备注栏说明施工方案出处或计算方法。
表-11
总价措施项目清单与计价表
工程名称：市政土石方工程 |  |  | 标段：主校区家属院1-12号楼自来水管线维修改造项目 |  |  |  |  | 第 2 页 共 2 页
序号 | 项目编码 | 项目名称 |  | 计算基础 | 费率(%) | 金额(元) | 调整费率(%) |  | 调整后金额(元) | 备注
况，按相关规定计取(高海拔地区施工增加费计算过程详见【取费设置】-【高海拔地区施工增加费】功能界面)
14 | 04B990 | 施工因素增加费 |  | 分部分项人工费+分部分项机械费+单价措施项目人工费+单价措施项目机械费 | 2.74
15 | 04B991 | 竣工档案编制费 |  | 分部分项人工费+分部分项机械费+单价措施项目人工费+单价措施项目机械费 | 0.24
合 计
编制人（造价人员）： | [7 empty] | 复核人（造价工程师）：
注：1.“计算基础”中安全文明施工费可为“定额基价”、“定额人工费”或“定额人工费+定额机械费”，其他项目可为“定额人工费”或“定额人工费+定额机械费”。 2.按施工方案计算的措施费，若无“计算基础”和“费率”的数值，也可只填“金额”数值，但应在备注栏说明施工方案出处或计算方法。
表-11

## 表-12 其他项目清单与计价汇总表
其他项目清单与计价汇总表
工程名称：市政土石方工程 |  | 标段：主校区家属院1-12号楼自来水管线维修改造项目 |  |  | 第 1 页 共 1 页
序号 | 项目名称 |  | 金额(元) | 结算金额(元) |  | 备注
1 | 暂列金额 |  | 120000 |  |  | 明细详见表-12-1
2 | 暂估价
2.1 | 材料暂估价 |  | — |  |  | 明细详见表-12-2
2.2 | 专业工程暂估价 |  |  |  |  | 明细详见表-12-3
2.3 | 施工技术专项措施项目暂估价 |  |  |  |  | 明细详见表-12-7
3 | 计日工 |  |  |  |  | 明细详见表-12-4
4 | 总承包服务费 |  |  |  |  | 明细详见表-12-5
合 计 | [5 empty] | —
注：材料（工程设备）暂估单价进入清单项目综合单价，此处不汇总。
表-12

## 表-12-1 暂列金额明细表
暂列金额明细表
工程名称：市政土石方工程 |  | 标段：主校区家属院1-12号楼自来水管线维修改造项目 |  |  | 第 1 页 共 1 页
序号 | 项目名称 |  | 计量单位 | 暂定金额(元) |  | 备注
1 | 暂列金额 |  | 元 | 120000
合 计 |  |  |  | 120000 |  | —
注：此表由招标人填写，如不能详列，也可只列暂列金额总额，投标人应将上述暂列金额计入投标总价中。
表—12—1

## 表-12-2 材料(工程设备)暂估价及调整表
材料（工程设备）暂估单价及调整表
工程名称：市政土石方工程 |  |  | 标段：主校区家属院1-12号楼自来水管线维修改造项目 | [7 empty] | 第 1 页 共 1 页
序号 | 材料(工程设备)名称、规格、型号 | 计量单位 |  | 数量 |  | 暂估(元) |  | 确认(元) |  | 差额±(元) |  |  | 备注
|  |  |  | 暂估 | 确认 | 单价 | 合价 | 单价 | 合价 | 单价 |  | 合价
合计
注：1.此表由招标人填写“暂估单价”，并在备注栏说明暂估价的材料、工程设备拟用在那些清单项目上，投标人应将上述材料、工程设备暂估单价计入工程量清单综合单价报价中
表—12—2

## 表-12-3 专业工程暂估价及结算价表
专业工程暂估价及结算价表
工程名称：市政土石方工程 |  |  | 标段：主校区家属院1-12号楼自来水管线维修改造项目 |  |  |  | 第 1 页 共 1 页
序号 | 工程名称 | 工程内容 |  | 暂估金额（元） | 结算金额(元) | 差额±(元) |  | 备注
1
合 计 |  |  |  | 0 |  |  |  | —
注：此表“暂估金额”由招标人填写，投标人应将“暂估金额”计入投标总价中。结算时按合同约定结算金额填写。
表—12—3

## 表-12-4 计日工表
计 日 工 表
工程名称：市政土石方工程 |  | 标段：主校区家属院1-12号楼自来水管线维修改造项目 | [5 empty] | 第 1 页 共 1 页
编号 | 项目名称 |  | 单位 | 暂定数量 | 实际数量 | 综合单价(元) | 合价
[7 empty] | 暂定 |  | 实际
1 | 人工
人工小计
2 | 材料
材料小计
3 | 机械
机械小计
4.企业管理费和利润
总 计
注：此表项目名称、暂定数量由招标人填写，编制招标控制价时，单价由招标人按有关计价规定确定；投标时，单价由投标人自主报价，按暂定数量计算合价计入投标总价中。结算时，按发承包双方确认的实际数量计算合价。
表—12—4

## 表-12-5 总承包服务费计价表
总承包服务费计价表
工程名称：市政土石方工程 |  | 标段：主校区家属院1-12号楼自来水管线维修改造项目 |  |  |  |  | 第 1 页 共 1 页
序号 | 项目名称 |  | 项目价值(元) | 服务内容 | 计算基础 | 费率(%) |  | 金额(元)
1 | 专业发包工程管理费
2 | 甲供材料设备保管费
合 计
注：此表项目名称、服务内容由招标人填写，编制招标控制价时，费率及金额由招标人按有关计价规定确定；投标时，费率及金额由投标人自主报价，计入投标总价中。
表—12—5

## 表-12-7 施工技术专项措施项目暂估价及结算价表
施工技术专项措施项目暂估价及结算价表
工程名称：市政土石方工程 |  |  | 标段：主校区家属院1-12号楼自来水管线维修改造项目 |  |  |  | 第 1 页 共 1 页
序号 | 项目名称 | 工程内容 |  | 暂估金额（元） | 结算金额(元) | 差额±(元) |  | 备注
1
合 计

## 表-13 规费、税金项目清单与计价表
规费、税金项目计价表
工程名称：市政土石方工程 |  | 标段：主校区家属院1-12号楼自来水管线维修改造项目 |  |  | 第 1 页 共 1 页
序号 | 项目名称 |  | 计算基础 | 计算基数 |  | 计算费率(%) | 金额（元）
1 | 规费 |  | 社会保险费+住房公积金
1.1 | 社会保险费 |  | 养老保险费+失业保险费+医疗保险费+工伤保险费
1.11 | 养老保险费 |  | 分部分项人工费+分部分项机械费+单价措施项目人工费+单价措施项目机械费 |  |  | 3.22
1.12 | 失业保险费 |  | 分部分项人工费+分部分项机械费+单价措施项目人工费+单价措施项目机械费 |  |  | 0.32
1.13 | 医疗保险费 |  | 分部分项人工费+分部分项机械费+单价措施项目人工费+单价措施项目机械费 |  |  | 1.04
1.14 | 工伤保险费 |  | 分部分项人工费+分部分项机械费+单价措施项目人工费+单价措施项目机械费 |  |  | 0.15
1.2 | 住房公积金 |  | 分部分项人工费+分部分项机械费+单价措施项目人工费+单价措施项目机械费 |  |  | 0.82
2 | 税金 |  | 税前工程造价 |  |  | 9
合计
编制人（造价人员）： |  |  |  |  | 复核人（造价工程师）：
表-13