## 封-1 招标工程量清单封面
|  | 新疆维吾尔自治区社会科学院科技楼维修改造 |  | 工程
招标工程量清单
招 标 人：
(单位盖章)
造价咨询人：
(单位盖章)
年 月 日
封—1

## 扉-1 招标工程量清单扉页
|  | 新疆维吾尔自治区社会科学院科技楼维修改造 |  | 工程
招标工程量清单
招 标 人： |  |  | 造价咨询人：
| (单位盖章) |  |  |  | (单位资质专用章)
法定代表人 或其授权人： |  |  | 法定代表人 或其授权人：
| (签字或盖章) |  |  |  | (签字或盖章)
编 制 人： |  |  | 复 核 人：
| (造价人员签字盖专用章) |  |  |  | (造价工程师签字盖专用章)
编 制 时 间： | 年 月 日 |  | 复 核 时 间： |  | 年 月 日
扉—1

## 表-02 建设项目投标报价汇总表
建设项目投标报价汇总表
工程名称：新疆维吾尔自治区社会科学院科技楼维修改造 |  |  |  | 第 1 页 共 1 页
序号 | 单项工程名称 | 金额（元） | 其中: （元）
|  |  | 暂估价 |  | 安全文明施工费 | 规费
1 | 新疆维吾尔自治区社会科学院科技楼维修改造
合计
注：本表适用于建设项目招标控制价或投标报价的汇总。
表-02

## 表-03 单项工程投标报价汇总表【新疆维吾尔自治区社会科学
单项工程投标报价汇总表
工程名称：新疆维吾尔自治区社会科学院科技楼维修改造 |  |  |  | 第 1 页 共 1 页
序号 | 单位工程名称 | 金额（元） | 其中: (元)
|  |  | 暂估价 |  | 安全文明施工费 | 规费
1 | 拆除工程
2 | 建筑与装饰工程
3 | 电气设备安装工程
4 | 消防电工程
5 | 消防水工程
6 | 给排水工程
7 | 采暖工程
8 | 通风排烟工程
合计
注：本表适用于单项工程招标控制价或投标报价的汇总。暂估价包括分部分项工程中的暂估价和专业工程工程暂估价。
表—03

## 表-04 单位工程投标报价汇总表【拆除工程】
单位工程投标报价汇总表
工程名称：拆除工程 |  | 标段：新疆维吾尔自治区社会科学院科技楼维修改造 |  | 第 1 页 共 1 页
序号 | 汇总内容 |  | 金额(元) |  | 其中：暂估价(元)
一、 | 分部分项工程费
二、 | 措施工程费
2.1 | 其中：安全文明施工费
三、 | 其他项目费
3.1 | 暂列金额
3.2 | 专业工程暂估价
3.3 | 计日工
3.4 | 总承包服务费
四、 | 规费
五、 | 增值税销项税额
投标报价合计=一+二+三+四+五
注：本表适用于单位工程招标控制价或投标报价的汇总，如无单位工程划分，单项工程也使用本表汇总
表—04

## 表-08 分部分项工程和单价措施项目清单与计价表【拆除工程】
分部分项工程和单价措施项目清单与计价表
工程名称：拆除工程 |  |  |  | 标段：新疆维吾尔自治区社会科学院科技楼维修改造 |  |  |  | 第 1 页 共 2 页
序号 | 项目编码 | 项目名称 | 项目特征描述 |  | 计量单位 | 工程量 | 金额（元）
[7 empty] | 综合单价 |  | 合价 | 其中
暂估价
分部分项
1 | 011601001001 | 砖砌体拆除 | 1.部位:室外 2.砌体名称:砌块墙拆除 |  | m3 | 97.08
2 | 011602001001 | 混凝土构件拆除 | 1.构件名称:过梁、构造柱等砼二次构件拆除 |  | m3 | 20
3 | 011605001001 | 平面块料拆除 | 1.部位:室内楼地面 2.饰面材料种类:地砖带结合层拆除 |  | m2 | 1253.98
4 | 011605001002 | 平面块料拆除 | 1.部位:室外台阶、坡道 2.饰面材料种类:石材带结合层拆除 |  | m2 | 27.36
5 | 011605002001 | 立面块料拆除 | 1.饰面材料种类:墙砖、踢脚拆除，带粘接层 |  | m2 | 185.04
6 | 011608002001 | 铲除涂料面 | 1.铲除部位名称:墙面抹灰及白色乳胶漆饰面拆除 |  | m2 | 1798.9
7 | 011604003001 | 天棚抹灰面拆除 | 1.拆除部位:天棚抹灰面及白色乳胶漆饰面拆除 |  | m2 | 68.4
8 | 011606003001 | 天棚面龙骨及饰面拆除 | 1.龙骨及饰面种类:轻钢龙骨单层纸面石膏板，白色乳胶漆饰面拆除 |  | m2 | 1608.73
9 | 011609002001 | 隔断隔墙拆除 | 1.部位:室内隔墙 2.拆除隔墙的饰面种类:168mm厚轻钢龙骨石膏板隔墙，内置防火岩棉 3.构件表面的附着物种类:不锈钢踢脚、 乳胶漆饰面、墙砖、或防火阻燃壁纸 |  | m2 | 1971.33
10 | 011609002002 | 隔断隔墙拆除 | 1.拆除隔墙的饰面种类:玻璃隔断拆除 |  | m2 | 299.56
11 | 011610001001 | 木门窗拆除 | 1.木质门拆除 |  | m2 | 111.04
12 | 011610002001 | 金属门窗拆除 | 1.金属门拆除 |  | m2 | 64.28
13 | 010103002001 | 余方弃置 | 1.废弃料品种:现场拆除后的建筑垃圾等 2.运距:投标人根据现场实际情况自行考虑 |  | m3 | 668.71
分部小计
本页小计
注：为计取规费等的使用，可在表中增设其中：“定额人工费”。
表—08
分部分项工程和单价措施项目清单与计价表
工程名称：拆除工程 |  |  |  | 标段：新疆维吾尔自治区社会科学院科技楼维修改造 |  |  |  | 第 2 页 共 2 页
序号 | 项目编码 | 项目名称 | 项目特征描述 |  | 计量单位 | 工程量 | 金额（元）
[7 empty] | 综合单价 |  | 合价 | 其中
暂估价
措施项目
分部小计
本页小计
合计
注：为计取规费等的使用，可在表中增设其中：“定额人工费”。
表—08

## 表-11 总价措施项目清单与计价表【拆除工程】
总价措施项目清单与计价表
工程名称：拆除工程 |  |  | 标段：新疆维吾尔自治区社会科学院科技楼维修改造 |  |  |  |  | 第 1 页 共 1 页
序号 | 项目编码 | 项目名称 |  | 计算基础 | 费率(%) | 金额(元) | 调整费率(%) |  | 调整后金额(元) | 备注
1 | 011707001001 | 安全文明施工
2 | 1 | 其中：环境保护费、文明施工费、安全防护费 |  | 分部分项人工费+可计量措施人工费 | 3.32
3 | 2 | 其中：临时设施费 |  | 分部分项人工费+可计量措施人工费 | 1.58
4 | 3 | 其中：智慧工地基础配置费
5 | 011707002001 | 夜间施工 |  |  | 0
6 | 011707004001 | 二次搬运 |  | 分部分项人工费+可计量措施人工费 | 0
7 | 011707005001 | 冬雨季施工 |  | 分部分项人工费+可计量措施人工费 | 0
8 | X011707009001 | 生产工具用具使用费 |  | 分部分项人工费+可计量措施人工费 | 0.6
9 | X011707010001 | 检验试验费 |  | 分部分项人工费+可计量措施人工费 | 0.23
合 计
编制人（造价人员）： | [7 empty] | 复核人（造价工程师）：
注：1.“计算基础”中安全文明施工费可为“定额基价”、“定额人工费”或“定额人工费+定额机械费”，其他项目可为“定额人工费”或“定额人工费+定额机械费”。 2.按施工方案计算的措施费，若无“计算基础”和“费率”的数值，也可只填“金额”数值，但应在备注栏说明施工方案出处或计算方法。
表-11

## 表-13 规费、税金项目清单与计价表【拆除工程】
规费、税金项目计价表
工程名称：拆除工程 |  | 标段：新疆维吾尔自治区社会科学院科技楼维修改造 |  |  | 第 1 页 共 1 页
序号 | 项目名称 |  | 计算基础 | 计算基数 |  | 计算费率(%) | 金额（元）
1 | 规费 |  | 工程排污费+社会保险费+住房公积金
1.1 | 工程排污费 |  | 分部分项人工费+可计量措施人工费 |  |  | 0.17
1.2 | 社会保险费 |  | 养老保险费+失业保险费+医疗保险费+生育保险费+工伤保险费
1.21 | 养老保险费 |  | 分部分项人工费+可计量措施人工费 |  |  | 6.3
1.22 | 失业保险费 |  | 分部分项人工费+可计量措施人工费 |  |  | 0.31
1.23 | 医疗保险费 |  | 分部分项人工费+可计量措施人工费 |  |  | 1.54
1.24 | 生育保险费 |  | 分部分项人工费+可计量措施人工费 |  |  | 0.18
1.25 | 工伤保险费 |  | 分部分项人工费+可计量措施人工费 |  |  | 0.21
1.3 | 住房公积金 |  | 分部分项人工费+可计量措施人工费 |  |  | 1.25
2 | 增值税销项税额 |  | 分部分项工程费+措施工程费+其他项目费+规费 |  |  | 9
合计
编制人（造价人员）： |  |  |  |  | 复核人（造价工程师）：
表-13

## 表-04 单位工程投标报价汇总表【建筑与装饰工程】
单位工程投标报价汇总表
工程名称：建筑与装饰工程 |  | 标段：新疆维吾尔自治区社会科学院科技楼维修改造 |  | 第 1 页 共 1 页
序号 | 汇总内容 |  | 金额(元) |  | 其中：暂估价(元)
一 | 分部分项工程费
1.1 | 土石方工程
1.2 | A.4砌筑工程
1.3 | 混凝土及钢筋混凝土工程
1.4 | 金属结构工程
1.5 | A.8门窗工程
1.6 | A.9屋面及防水工程
1.7 | A.12墙、柱面装饰与隔断、幕墙工程
1.8 | 楼地面装饰工程
1.9 | 天棚工程
1.10 | 油漆、涂料、裱糊工程
1.11 | 其他装饰工程
1.12 | 措施项目
二 | 措施项目费
2.1 | 单价措施项目费
2.2 | 总价措施项目费
2.21 | 其中：安全文明施工费
三 | 其他项目费
3.1 | 暂列金额
3.2 | 暂估价
3.3 | 计日工
3.4 | 总承包服务费
四 | 规费
五 | 税前工程造价
六 | 税金
投标报价合计=一+二+三+四+六
注：本表适用于单位工程招标控制价或投标报价的汇总，如无单位工程划分，单项工程也使用本表汇总
表—04

## 表-08 分部分项工程和单价措施项目清单与计价表【建筑与装
分部分项工程和单价措施项目清单与计价表
工程名称：建筑与装饰工程 |  |  |  | 标段：新疆维吾尔自治区社会科学院科技楼维修改造 |  |  |  | 第 1 页 共 12 页
序号 | 项目编码 | 项目名称 | 项目特征描述 |  | 计量单位 | 工程量 | 金额（元）
[7 empty] | 综合单价 |  | 合价 | 其中
暂估价
分部分项
土石方工程
1 | 010101002001 | 挖一般土方 | 1.土壤类别:详见工程地勘报告 2.挖土深度:详图纸设计 |  | m3 | 72.8
2 | 010103001001 | 回填方 | 1.密实度要求:满足设计和规范的要求 2.填方材料品种:根据设计要求验方后方可填入，并符合相关工程的质量规范要求 3.填方来源:施工单位自行考虑 |  | m3 | 29.29
3 | 010103002002 | 余方弃置 | 1.废弃料品种:废弃土方（含垃圾处理费） 2.运距:投标人根据现场实际情况自行考虑 |  | m3 | 43.51
分部小计
| A.4 | 砌筑工程
1 | 010402001001 | 砌块墙 | 1.墙体类型:外墙 2.砌块品种、规格、强度等级:200厚加气块 3.砂浆强度等级:预拌砂浆 |  | m3 | 0.29
2 | 010402001002 | 砌块墙 | 1.部位:室外楼梯处封闭隔墙 2.砌块品种、规格、强度等级:120mm轻集料混凝土空心砌块 3.砂浆强度等级:预拌砂浆 |  | m3 | 17.75
3 | 01B001 | 外墙门窗洞口修补 | 1.部位:外墙 2.补砌材料:加气块补砌,内填建筑密封膏 3.修补保温材料:竖丝岩棉带110厚(岩棉板密度:≥100kg/m3)，耐碱玻纤网格布网格布、抹面胶浆厚度3-4mm 4.涂料:外墙刷防水涂料(颜色同原建筑) 5.其他:详图纸设计 |  | m2 | 20
本页小计
注：为计取规费等的使用，可在表中增设其中：“定额人工费”。
表—08
分部分项工程和单价措施项目清单与计价表
工程名称：建筑与装饰工程 |  |  |  | 标段：新疆维吾尔自治区社会科学院科技楼维修改造 |  |  |  | 第 2 页 共 12 页
序号 | 项目编码 | 项目名称 | 项目特征描述 |  | 计量单位 | 工程量 | 金额（元）
[7 empty] | 综合单价 |  | 合价 | 其中
暂估价
分部小计
混凝土及钢筋混凝土工程
1 | 010503005001 | 过梁 | 1.混凝土种类:商品混凝土 2.混凝土强度等级:C20 |  | m3 | 0.71
2 | 010503004001 | 圈梁 | 1.混凝土种类:商品混凝土 2.混凝土强度等级:C20 |  | m3 | 2
3 | 010502002001 | 构造柱 | 1.混凝土种类:商品混凝土 2.混凝土强度等级:C20 |  | m3 | 3.02
4 | 010501004001 | 满堂基础 | 1.集水坑 2.混凝土种类:商品混凝土 3.混凝土强度等级:C30 |  | m3 | 6.1
5 | 010507001001 | 散水、坡道 | 1.散水 2.垫层材料种类、厚度:素土夯实，压实系数≥0.94；300厚戈壁土垫层，分两层碾压，宽处面层300 3.面层厚度:100厚C30混凝土面层撒1:1水泥砂子压光随打随抹平 4.做法:新22J03-J15-1 |  | m2 | 15.5
6 | 010507001002 | 散水、坡道 | 1.散水 2.垫层材料种类、厚度:素土夯实，压实系数≥0.94；300厚戈壁土垫层，分两层碾压，宽处面层300 3.混凝土种类:100厚C30混凝土，素水泥浆一道（内掺建筑胶） 4.结合层厚度、砂浆配合比:30厚DS M15砂浆粘接层，表面撒素水泥 5.面层材料品种、规格、颜色:50厚花岗岩板铺面，正、背面及四周边满涂防污剂，DTG填缝砂浆 6.做法:详见图集新22J03-J45-4 |  | m2 | 8.58
本页小计
注：为计取规费等的使用，可在表中增设其中：“定额人工费”。
表—08
分部分项工程和单价措施项目清单与计价表
工程名称：建筑与装饰工程 |  |  |  | 标段：新疆维吾尔自治区社会科学院科技楼维修改造 |  |  |  | 第 3 页 共 12 页
序号 | 项目编码 | 项目名称 | 项目特征描述 |  | 计量单位 | 工程量 | 金额（元）
[7 empty] | 综合单价 |  | 合价 | 其中
暂估价
7 | 010515001001 | 现浇构件钢筋 | 1.钢筋种类、规格:HPB300 Φ6 |  | t | 0.576
8 | 010515001002 | 现浇构件钢筋 | 1.钢筋种类、规格:HPB300 Φ10 |  | t | 0.864
9 | 010515001003 | 现浇构件钢筋 | 1.钢筋种类、规格:HRB400 Φ12 |  | t | 0.28
10 | 010515001004 | 现浇构件钢筋 | 1.钢筋种类、规格:箍筋HPB300Φ 6 |  | t | 0.216
11 | 010507006001 | 化粪池、检查井 | 1.部位:室外矩形钢筋混凝土排水检查井 2.尺寸:2000*1500*5500 3.井筒:C30预制混凝土 4.井盖、池壁、池底:C30混凝土，钢筋Φ12@200 5.垫层:C20混凝土 6.井盖:700铸铁井盖 7.防水、抗渗要求:1.5厚合成高分子防水涂膜 8.其他:含脚手架及模板，小型构件的运输、安装，运距施工单位自行考虑 9.做法详图集新12S-B34、B38 |  | 座 | 1
分部小计
金属结构工程
1 | 010604001001 | 钢梁 | 1.梁类型:钢梁加固 2.钢材品种、规格:Q235-B HW300*300*10*14、HW250*250*8*12 3.加固钢板 100x3@500结构胶粘贴 4.除锈等级:Sa2.5级 |  | t | 6.054
2 | 011407005001 | 金属构件刷防火涂料 | 1.喷刷防火涂料构件名称:5.5mm膨胀型防火涂料，耐火极限3.0h |  | m2 | 63.93
分部小计
| A.8 | 门窗工程
1 | 010801001001 | 木质门 | 1.实木平开门带门套( |  | 樘 | 7
本页小计
注：为计取规费等的使用，可在表中增设其中：“定额人工费”。
表—08
分部分项工程和单价措施项目清单与计价表
工程名称：建筑与装饰工程 |  |  |  | 标段：新疆维吾尔自治区社会科学院科技楼维修改造 |  |  |  | 第 4 页 共 12 页
序号 | 项目编码 | 项目名称 | 项目特征描述 |  | 计量单位 | 工程量 | 金额（元）
[7 empty] | 综合单价 |  | 合价 | 其中
暂估价
无玻璃) 2.门代号及洞口尺寸:M0822 3.含门锁等五金等构件 4.选型均须采用国家认可产品
2 | 010801001002 | 木质门 | 1.实木平开门带门套(无玻璃) 2.门代号及洞口尺寸:M0922 3.含门锁等五金等构件 4.选型均须采用国家认可产品 |  | 樘 | 1
3 | 010801001003 | 木质门 | 1.实木平开门带门套(无玻璃) 2.门代号及洞口尺寸:M1022 3.含门锁等五金等构件 4.选型均须采用国家认可产品 |  | 樘 | 55
4 | 010801001004 | 木质门 | 1.实木平开门带门套(无玻璃) 2.门代号及洞口尺寸:M1222 3.含门锁等五金等构件 4.选型均须采用国家认可产品 |  | 樘 | 9
5 | 010802003001 | 钢质防火门 | 1.门代号及洞口尺寸:乙级不锈钢等开扇防火门 2.含闭门器及其他五金等构件 3.耐火极限不小于1.0h，选型均须采用国家认可产品，且均具有国家消防产品检测机构认证的检测报告 |  | m2 | 65.26
6 | 010802003002 | 钢质防火门 | 1.门代号及洞口尺寸:甲不锈钢等开扇防火门 2.含闭门器及其他五金等构件 3.耐火极限不小于1.0h，选型均须采用国家认可产品，且均具有国家消防产品检测机构认证的检测报告 |  | m2 | 22.44
本页小计
注：为计取规费等的使用，可在表中增设其中：“定额人工费”。
表—08
分部分项工程和单价措施项目清单与计价表
工程名称：建筑与装饰工程 |  |  |  | 标段：新疆维吾尔自治区社会科学院科技楼维修改造 |  |  |  | 第 5 页 共 12 页
序号 | 项目编码 | 项目名称 | 项目特征描述 |  | 计量单位 | 工程量 | 金额（元）
[7 empty] | 综合单价 |  | 合价 | 其中
暂估价
7 | 010802001001 | 金属(塑钢）门 | 1.门框、扇材质:断桥铝合金门 2.门代号及洞口尺寸:M1630 3.玻璃品种、厚度:单块面积大于1.5平米时,均须使用安全钢化玻璃 4.带手动开窗摇杆 5.选型均须采用国家认可产品 |  | m2 | 14.4
8 | 010807001001 | 金属（塑钢、断桥）窗 | 1.框、扇材质:断桥铝合金框65系列(5+6A+4+9A+5) 2.选型均须采用国家认可产品 3.玻璃品种、厚度:单块面积大于1.5平米时,均须使用安全钢化玻璃，选型均须采用国家认可产品 4.设金刚网纱窗 |  | m2 | 26.73
分部小计
| A.9 | 屋面及防水工程
1 | 010903002001 | 墙面涂膜防水 | 1.部位:有水房间墙面 2.涂膜厚度、遍数:2厚JS聚合物水泥防水涂料2遍 3.其他:详图纸设计 |  | m2 | 441.9
2 | 010904002001 | 楼（地）面涂膜防水 | 1.部位:有水房间地面 2.涂膜厚度、遍数:1.5厚JS聚合物防水涂料3遍 3.防水层的阴阳角、管道根部、泛水等处均应设置附加防水层 4.其他:详图纸设计 |  | m2 | 145.2
分部小计
| A.12 | 墙、柱面装饰与隔断、幕墙工程
1 | 011210005001 | 成品隔断 | 1.隔断材料品种、规格、颜色:150mm厚轻钢龙骨硅酸钙板隔墙，填80厚岩棉容重120kg/m³ 2.其他:详图纸设计 |  | m2 | 1493.33
本页小计
注：为计取规费等的使用，可在表中增设其中：“定额人工费”。
表—08
分部分项工程和单价措施项目清单与计价表
工程名称：建筑与装饰工程 |  |  |  | 标段：新疆维吾尔自治区社会科学院科技楼维修改造 |  |  |  | 第 6 页 共 12 页
序号 | 项目编码 | 项目名称 | 项目特征描述 |  | 计量单位 | 工程量 | 金额（元）
[7 empty] | 综合单价 |  | 合价 | 其中
暂估价
2 | 011407001001 | 墙面喷刷涂料 | 1.满粘涂塑中碱玻璃纤维网布一层,防潮涂料两遍 2.腻子种类:3厚底基防裂腻子分遍找平，3厚耐水腻子分遍找平 3.涂料品种、喷刷遍数:刷环保装饰底漆，涂刷白色内墙无机涂料 4.其他:新22J01-D-19页-35(内涂-01) |  | m2 | 4503.18
3 | 011204003001 | 块料墙面 | 1.DCA砂浆勾实接缝、修补墙面、拉毛，贴涂塑中碱玻璃纤维网布一层 2.8厚DP M20砂浆打底 3.面层材料品种、规格、颜色:5厚DTA砂浆粘接层，粘贴300*600*8厚陶瓷墙砖，DTG砂浆勾缝 4.其他:新22J01-D-48页-101(内面砖-01) |  | m2 | 450.89
4 | 011210005002 | 成品隔断 | 1.部位:卫生间成品隔断 2.隔断材料品种、规格、颜色:成品复合隔断防划防水板，隔板高2100,隔板颜色为奶咖色(北欧风) 3.其他:新22J05-38页-WB4 |  | m2 | 42.48
5 | 011210005003 | 成品隔断 | 1.部位:卫生间小便器隔断 2.隔断材料品种、规格、颜色:小便器定制25mm厚抗倍特蜂窝板隔断 3.其他:详图纸设计 |  | m2 | 2.48
分部小计
楼地面装饰工程
1 | 011102003001 | 块料楼地面 | 1.部位:其他房间及走道 2.找平层厚度、砂浆配 |  | m2 | 1925.44
本页小计
注：为计取规费等的使用，可在表中增设其中：“定额人工费”。
表—08
分部分项工程和单价措施项目清单与计价表
工程名称：建筑与装饰工程 |  |  |  | 标段：新疆维吾尔自治区社会科学院科技楼维修改造 |  |  |  | 第 7 页 共 12 页
序号 | 项目编码 | 项目名称 | 项目特征描述 |  | 计量单位 | 工程量 | 金额（元）
[7 empty] | 综合单价 |  | 合价 | 其中
暂估价
合比:素水泥浆一道(内掺建筑胶)，20厚DSM15砂浆结合层 3.结合层厚度、砂浆配合比:5厚DTA砂浆粘结层 4.面层材料品种、规格、颜色:铺800*800*10厚防滑地砖楼面，干水泥勾缝 5.其他:详见图集新22J01-C-48页-42面砖楼-01
2 | 011102003002 | 块料楼地面 | 1.部位:卫生间 2.找平层厚度、砂浆配合比:10厚DS M15砂浆找平层 3.1.5厚聚氨酯防水涂料 4.垫层:最薄处210厚楼面轻质垫层，找1%的坡，坡向地漏 5.找平层厚度、砂浆配合比:20厚DS M15砂浆结合层 6.结合层厚度、砂浆配合比:6厚DTA砂浆粘结层 7.面层材料品种、规格、颜色:铺300*300*10厚防滑地砖楼面，干水泥勾缝 8.其他:详见图集新22J01-C-50页-45面砖楼-04 |  | m2 | 140.6
3 | 011106002001 | 块料楼梯面层 | 1.找平层厚度、砂浆配合比:素水泥浆一道(内掺建筑胶)，20厚DSM15砂浆结合层 2.粘结层厚度、材料种类:5厚DTA砂浆粘结层 3.面层材料品种、规格、颜色:铺800*800*10厚防滑地砖楼面，干水泥勾缝 |  | m2 | 57
4 | 011104004001 | 防静电活动地板 | 1.部位:监控室(值班 |  | m2 | 29.73
本页小计
注：为计取规费等的使用，可在表中增设其中：“定额人工费”。
表—08
分部分项工程和单价措施项目清单与计价表
工程名称：建筑与装饰工程 |  |  |  | 标段：新疆维吾尔自治区社会科学院科技楼维修改造 |  |  |  | 第 8 页 共 12 页
序号 | 项目编码 | 项目名称 | 项目特征描述 |  | 计量单位 | 工程量 | 金额（元）
[7 empty] | 综合单价 |  | 合价 | 其中
暂估价
室) 2.素水泥浆一道(内掺建筑胶)，20厚DS M20砂浆压实赶光 3.面层材料品种、规格、颜色:地板漆一道，600*600全钢高架空防静电活动地板 4.其他:详见图集新22J01-C-62页-75架空楼-01
5 | 011105006001 | 金属踢脚线 | 1.踢脚线高度:60mm 2.聚合物水泥砂浆修补墙面 3.基层材料种类、规格:素水泥浆一道，5厚DP M20砂浆压实抹平 4.面层材料品种、规格、颜色:防线固定2厚金属，卡件，间距300；1厚不锈钢板与卡件安装，板缝处理 5.其他:新22J01-D-72页-29(金属踢-01) |  | m2 | 103
6 | 011102001001 | 石材楼地面 | 1.部位:花岗岩坡道 2.垫层材料种类、厚度:素土夯实，300厚卵石灌M2.5混合砂浆垫层 3.混凝土种类:100厚C25混凝土，素水泥浆一道（内掺建筑胶） 4.结合层厚度、砂浆配合比:40厚1:3干硬性水泥砂浆粘接层 5.面层材料品种、规格、颜色:50厚火烧面花岗岩板面层，缝宽5粗砂扫缝后洒水封缝 6.其他:详见图集新22J10-33-5 |  | m2 | 17.2
7 | 011107001001 | 石材台阶面 | 1.部位:台阶 2.垫层材料种类、厚度:素土夯实，压实系数≥0.94；300厚戈壁土垫层，分两层碾压，宽处面层300 |  | m2 | 2.88
本页小计
注：为计取规费等的使用，可在表中增设其中：“定额人工费”。
表—08
分部分项工程和单价措施项目清单与计价表
工程名称：建筑与装饰工程 |  |  |  | 标段：新疆维吾尔自治区社会科学院科技楼维修改造 |  |  |  | 第 9 页 共 12 页
序号 | 项目编码 | 项目名称 | 项目特征描述 |  | 计量单位 | 工程量 | 金额（元）
[7 empty] | 综合单价 |  | 合价 | 其中
暂估价
3.混凝土种类:100厚C30混凝土，台阶面外坡1%；素水泥浆一道（内掺建筑胶） 4.粘结材料种类:30厚DS M15砂浆粘接层，表面撒素水泥 5.面层材料品种、规格、颜色:50厚花岗岩板铺面，正、背面及四周边满涂防污剂，DTG填缝砂浆 6.防滑条材料种类、规格:10厚铜防滑条 7.其他:详见图集新22J03-J01台5/J02-D
8 | 011102001002 | 石材楼地面 | 1.部位:台阶平台 2.垫层材料种类、厚度:素土夯实，压实系数≥0.94；300厚戈壁土垫层，分两层碾压，宽处面层300 3.混凝土种类:100厚C30混凝土，台阶面外坡1%；素水泥浆一道（内掺建筑胶） 4.粘结材料种类:30厚DS M15砂浆粘接层，表面撒素水泥 5.面层材料品种、规格、颜色:50厚花岗岩板铺面，正、背面及四周边满涂防污剂，DTG填缝砂浆 6.其他:详见图集新22J03-J01台5/J02-D |  | m2 | 18.83
分部小计
天棚工程
1 | 011302001001 | 吊顶天棚 | 1.部位:走道不上人吊顶 2.龙骨材料种类、规格、中距:专用轻钢龙骨38*15，中距1200，用胀管螺钉固定在楼板底，专用轻钢次龙骨 |  | m2 | 341.5
本页小计
注：为计取规费等的使用，可在表中增设其中：“定额人工费”。
表—08
分部分项工程和单价措施项目清单与计价表
工程名称：建筑与装饰工程 |  |  |  | 标段：新疆维吾尔自治区社会科学院科技楼维修改造 |  |  |  | 第 10 页 共 12 页
序号 | 项目编码 | 项目名称 | 项目特征描述 |  | 计量单位 | 工程量 | 金额（元）
[7 empty] | 综合单价 |  | 合价 | 其中
暂估价
50*15，中距300 3.面层材料品种、规格:600*600*12厚矿棉吸音板面层，用自攻螺丝（先在板背面涂胶）钉牢在龙骨上 4.其他:新22J01-E-08页-12(矿板棚-02)(声)
2 | 011302001002 | 吊顶天棚 | 1.部位:卫生间不上人吊顶 2.吊顶形式、吊杆规格、高度:板底预留Φ10钢筋吊环，中距横≤600，纵≤1200；M8自膨胀全牙吊杆，双向中距横≤1200，纵≤600，与吊环固定 3.龙骨材料种类、规格、中距:T型轻钢次龙骨中距600，找平后与钢筋吊杆固定，T型轻钢次龙骨横撑，中距600 4.面层材料品种、规格:300*300*1厚铝金方板面层，浮置式安装 5.其他:新22J01-E-25页-68(金属顶-08) |  | m2 | 124.89
分部小计
油漆、涂料、裱糊工程
1 | 011405001001 | 金属面油漆 | 1.构件名称:室外楼梯 2.油漆品种、刷漆遍数:防火涂料两遍 |  | m2 | 650
2 | 011407002001 | 天棚喷刷涂料 | 1.喷刷涂料部位:除走道、及卫生间外其他房间 2.涂料品种、喷刷遍数:原板底刷白色无机涂料 |  | m2 | 1652.42
分部小计
其他装饰工程
1 | 011503001001 | 金属扶手、栏杆、栏板 | 1.部位:坡道不锈钢栏杆 2.其他:新22J06-56-G4 |  | m | 7.2
本页小计
注：为计取规费等的使用，可在表中增设其中：“定额人工费”。
表—08
分部分项工程和单价措施项目清单与计价表
工程名称：建筑与装饰工程 |  |  |  | 标段：新疆维吾尔自治区社会科学院科技楼维修改造 |  |  |  | 第 11 页 共 12 页
序号 | 项目编码 | 项目名称 | 项目特征描述 |  | 计量单位 | 工程量 | 金额（元）
[7 empty] | 综合单价 |  | 合价 | 其中
暂估价
2 | 011505005001 | 卫生间扶手 | 1.安全扶手 2.材料品种、规格、颜色:无障碍卫生间门的门扇外侧和里侧均应设置扶手，保证单手握拳操作 3.其他:新22J10-82页-① |  | 个 | 5
3 | 011505005002 | 卫生间扶手 | 1.安全抓杆 2.材料品种、规格、颜色:无障碍坐便器两侧应设置安全抓杆,轮椅接近坐便器一侧应设置可垂直或水平90d旋转的水平抓杆,另一侧应设置L形抓杆 3.其他:新22J10-86页-③ |  | 个 | 5
4 | 011505005003 | 卫生间扶手 | 1.洗面盆安全抓杆 2.其他:新22J10-85页-②、新22J10-87页-⑩ |  | 个 | 5
5 | 011505001001 | 洗漱台 | 1.材料品种、规格、颜色:成品铝合金洗手台 2.其他:新22J05-58页-①② |  | m2 | 6
6 | 011505010001 | 镜面玻璃 | 1.镜面玻璃品种、规格:铝镀膜镜 2.其他:新22J05-70页 |  | m2 | 7.04
7 | 011505008001 | 卫生纸盒 | 1.材料品种、规格、颜色:成品卫生纸盒 2.其他:详图纸设计 |  | 个 | 18
8 | 010810002001 | 木窗帘盒 | 1.直径8钢筋吊杆 2.窗帘盒材质、规格:基层15mm阻燃板，面层9.5mm厚纸面石膏板刷面白色乳胶漆 3.带罗马窗帘杆 4.其他:详图纸设计 |  | m | 206.6
9 | 010810001001 | 窗帘 | 1.窗帘材质:成品遮光窗帘 2.窗帘层数:两层 3.其他:详图纸设计 |  | m2 | 206.6
10 | 031004008001 | 其他成品卫生器具 | 1.材质:陶瓷成品拖布池 2.其他:新22J05-77页 |  | 组 | 6
本页小计
注：为计取规费等的使用，可在表中增设其中：“定额人工费”。
表—08
分部分项工程和单价措施项目清单与计价表
工程名称：建筑与装饰工程 |  |  |  | 标段：新疆维吾尔自治区社会科学院科技楼维修改造 |  |  |  | 第 12 页 共 12 页
序号 | 项目编码 | 项目名称 | 项目特征描述 |  | 计量单位 | 工程量 | 金额（元）
[7 empty] | 综合单价 |  | 合价 | 其中
暂估价
③
11 | 01B003 | 窗井修补 | 1.具体做法:详新22J03-J18-1 |  | m2 | 5
分部小计
措施项目
1 | 011702001001 | 基础 | 1.基础类型:集水坑 2.材质:投标人自行考虑 |  | m2 | 24.07
2 | 011702003001 | 构造柱 | 1.构件类型:构造柱模板 2.材质:投标人自行考虑 |  | m2 | 60.48
3 | 011702008001 | 圈梁 | 1.构件类型:圈梁模板 2.材质:投标人自行考虑 |  | m2 | 13.32
4 | 011702009001 | 过梁 | 1.构件类型:过梁模板 2.材质:投标人自行考虑 |  | m2 | 12.33
5 | 011702029001 | 散水 | 1.构件类型:散水模板 2.材质:投标人自行考虑 |  | m2 | 4.83
6 | X011701012001 | 装饰装修脚手架 | 1.搭设高度:投标人自行考虑 |  | m2 | 2550.15
7 | 011703001001 | 垂直运输 | 1.建筑物建筑类型及结构形式:现浇框架结构 2.建筑物檐口高度、层数:20.7m，6层 |  | m2 | 2550.15
分部小计
分部小计
措施项目
分部小计
本页小计
合计
注：为计取规费等的使用，可在表中增设其中：“定额人工费”。
表—08

## 表-11 总价措施项目清单与计价表【建筑与装饰工程】
总价措施项目清单与计价表
工程名称：建筑与装饰工程 |  |  | 标段：新疆维吾尔自治区社会科学院科技楼维修改造 |  |  |  |  | 第 1 页 共 2 页
序号 | 项目编码 | 项目名称 |  | 计算基础 | 费率(%) | 金额(元) | 调整费率(%) |  | 调整后金额(元) | 备注
1 | 011707001002 | 安全文明施工
2 | 011707001003 | 其中：环境保护费、文明施工费、安全施工费 |  | 分部分项人工费+分部分项机械费+单价措施项目人工费+单价措施项目机械费 | 2.8
3 | 011707001004 | 其中：临时设施费 |  | 分部分项人工费+分部分项机械费+单价措施项目人工费+单价措施项目机械费 | 1.38
4 | 011707001005 | 其中：智慧工地基础配置费
5 | 011707002002 | 夜间施工增加费 |  |  | 0 |  |  |  |  | 按实际发生计取，不发生不计取。
6 | 011707004002 | 二次搬运费 |  | 分部分项人工费+分部分项机械费+单价措施项目人工费+单价措施项目机械费 | 0
7 | 011707005002 | 冬雨季施工增加费 |  |  | 0 |  |  |  |  | 不发生不计取，在编制施工招标文件时依据工程实际情况，结合市场编制费用清单。
8 | 011707007001 | 已完工程及设备保护费 |  | 分部分项人工费+分部分项机械费+单价措施项目人工费+单价措施项目机械费 | 0.07
9 | X011707008001 | 工程定位复测、点交清理费 |  | 分部分项人工费+分部分项机械费+单价措施项目人工费+单价措施项目机械费 | 0.08
10 | X011707010002 | 检验试验费
11 | X011707010003 | 其中：自检试验费 |  |  | 0
12 | X011707010004 | 其中：检验试验配合费 |  | 分部分项人工费+分部分项机械费+单价措施项目人工费+单价措施项目机械费 | 0.11
13 | X011707011001 | 特殊地区增加费 |  |  | 0 |  |  |  |  | 结合工程实际情
编制人（造价人员）： | [7 empty] | 复核人（造价工程师）：
注：1.“计算基础”中安全文明施工费可为“定额基价”、“定额人工费”或“定额人工费+定额机械费”，其他项目可为“定额人工费”或“定额人工费+定额机械费”。 2.按施工方案计算的措施费，若无“计算基础”和“费率”的数值，也可只填“金额”数值，但应在备注栏说明施工方案出处或计算方法。
表-11
总价措施项目清单与计价表
工程名称：建筑与装饰工程 |  |  | 标段：新疆维吾尔自治区社会科学院科技楼维修改造 |  |  |  |  | 第 2 页 共 2 页
序号 | 项目编码 | 项目名称 |  | 计算基础 | 费率(%) | 金额(元) | 调整费率(%) |  | 调整后金额(元) | 备注
况，按相关规定计取(高海拔地区施工增加费计算过程详见【取费设置】-【高海拔地区施工增加费】功能界面)
14 | 01B991001 | 竣工档案编制费 |  | 分部分项人工费+分部分项机械费+单价措施项目人工费+单价措施项目机械费 | 0.27
合 计
编制人（造价人员）： | [7 empty] | 复核人（造价工程师）：
注：1.“计算基础”中安全文明施工费可为“定额基价”、“定额人工费”或“定额人工费+定额机械费”，其他项目可为“定额人工费”或“定额人工费+定额机械费”。 2.按施工方案计算的措施费，若无“计算基础”和“费率”的数值，也可只填“金额”数值，但应在备注栏说明施工方案出处或计算方法。
表-11

## 表-13 规费、税金项目清单与计价表【建筑与装饰工程】
规费、税金项目计价表
工程名称：建筑与装饰工程 |  | 标段：新疆维吾尔自治区社会科学院科技楼维修改造 |  |  | 第 1 页 共 1 页
序号 | 项目名称 |  | 计算基础 | 计算基数 |  | 计算费率(%) | 金额（元）
1 | 规费 |  | 社会保险费+住房公积金
1.1 | 社会保险费 |  | 养老保险费+失业保险费+医疗保险费+工伤保险费
1.11 | 养老保险费 |  | 分部分项人工费+分部分项机械费+单价措施项目人工费+单价措施项目机械费 |  |  | 4.31
1.12 | 失业保险费 |  | 分部分项人工费+分部分项机械费+单价措施项目人工费+单价措施项目机械费 |  |  | 0.38
1.13 | 医疗保险费 |  | 分部分项人工费+分部分项机械费+单价措施项目人工费+单价措施项目机械费 |  |  | 1.37
1.14 | 工伤保险费 |  | 分部分项人工费+分部分项机械费+单价措施项目人工费+单价措施项目机械费 |  |  | 0.19
1.2 | 住房公积金 |  | 分部分项人工费+分部分项机械费+单价措施项目人工费+单价措施项目机械费 |  |  | 0.94
2 | 税金 |  | 税前工程造价 |  |  | 9
合计
编制人（造价人员）： |  |  |  |  | 复核人（造价工程师）：
表-13

## 表-04 单位工程投标报价汇总表【电气设备安装工程】
单位工程投标报价汇总表
工程名称：电气设备安装工程 |  | 标段：新疆维吾尔自治区社会科学院科技楼维修改造 |  | 第 1 页 共 1 页
序号 | 汇总内容 |  | 金额(元) |  | 其中：暂估价(元)
一 | 分部分项工程费
1.1 | 拆除
1.2 | 配电箱
1.3 | 管线
1.4 | 开关灯具等
1.5 | 弱电
1.6 | 防雷接地
二 | 措施项目费
2.1 | 单价措施项目费
2.2 | 总价措施项目费
2.21 | 其中：安全文明施工费
三 | 其他项目费
3.1 | 暂列金额
3.2 | 暂估价
3.3 | 计日工
3.4 | 总承包服务费
四 | 规费
五 | 税前工程造价
六 | 税金
投标报价合计=一+二+三+四+六
注：本表适用于单位工程招标控制价或投标报价的汇总，如无单位工程划分，单项工程也使用本表汇总
表—04

## 表-08 分部分项工程和单价措施项目清单与计价表【电气设备
分部分项工程和单价措施项目清单与计价表
工程名称：电气设备安装工程 |  |  |  | 标段：新疆维吾尔自治区社会科学院科技楼维修改造 |  |  |  | 第 1 页 共 19 页
序号 | 项目编码 | 项目名称 | 项目特征描述 |  | 计量单位 | 工程量 | 金额（元）
[7 empty] | 综合单价 |  | 合价 | 其中
暂估价
分部分项
拆除
1 | 011614002001 | 柜体拆除 | 1.柜体材质:配电箱拆除 |  | 个 | 32
2 | 011613001001 | 灯具拆除 | 1.拆除灯具高度:座灯头拆除 |  | 套 | 7
3 | 011613001003 | 灯具拆除 | 1.拆除灯具高度:嵌入式、开启式荧光灯拆除 |  | 套 | 191
4 | 011613001004 | 灯具拆除 | 1.拆除灯具高度:出入口标志灯拆除 |  | 套 | 166
5 | 011613001005 | 灯具拆除 | 1.拆除:明开关拆除 |  | 套 | 39
6 | 011613001006 | 灯具拆除 | 1.拆除:明插座拆除 |  | 套 | 456
分部小计
配电箱
1 | 030404017002 | 配电箱 | 1.名称:配电箱 2.型号:AL-1-1 3.规格:详见设计图纸 4.基础形式、材质、规格:详电施配电系统说明 5.接线端子材质、规格，端子板外部接线材质、规格:均应为符合设计及设计选用规范要求的产品 6.安装方式:详见设计图纸 7.备注:包含系统图内所有内容 8.其他:未尽事宜详见设计图纸 |  | 台 | 1
2 | 030404017001 | 配电箱 | 1.名称:配电箱 2.型号:AL1 3.规格:详见设计图纸 4.基础形式、材质、规格:详电施配电系统说明 5.接线端子材质、规格，端子板外部接线材质、规格:均应为符合设计及设计选用规范要求的产品 6.安装方式:详见设计 |  | 台 | 1
本页小计
注：为计取规费等的使用，可在表中增设其中：“定额人工费”。
表—08
分部分项工程和单价措施项目清单与计价表
工程名称：电气设备安装工程 |  |  |  | 标段：新疆维吾尔自治区社会科学院科技楼维修改造 |  |  |  | 第 2 页 共 19 页
序号 | 项目编码 | 项目名称 | 项目特征描述 |  | 计量单位 | 工程量 | 金额（元）
[7 empty] | 综合单价 |  | 合价 | 其中
暂估价
图纸 7.备注:包含系统图内所有内容 8.其他:未尽事宜详见设计图纸
3 | 030404017004 | 配电箱 | 1.名称:配电箱 2.型号:AL2 3.规格:详见设计图纸 4.基础形式、材质、规格:详电施配电系统说明 5.接线端子材质、规格，端子板外部接线材质、规格:均应为符合设计及设计选用规范要求的产品 6.安装方式:详见设计图纸 7.备注:包含系统图内所有内容 8.其他:未尽事宜详见设计图纸 |  | 台 | 1
4 | 030404017005 | 配电箱 | 1.名称:配电箱 2.型号:AL3 3.规格:详见设计图纸 4.基础形式、材质、规格:详电施配电系统说明 5.接线端子材质、规格，端子板外部接线材质、规格:均应为符合设计及设计选用规范要求的产品 6.安装方式:详见设计图纸 7.备注:包含系统图内所有内容 8.其他:未尽事宜详见设计图纸 |  | 台 | 1
5 | 030404017006 | 配电箱 | 1.名称:配电箱 2.型号:AL4 3.规格:详见设计图纸 4.基础形式、材质、规格:详电施配电系统说明 5.接线端子材质、规 |  | 台 | 1
本页小计
注：为计取规费等的使用，可在表中增设其中：“定额人工费”。
表—08
分部分项工程和单价措施项目清单与计价表
工程名称：电气设备安装工程 |  |  |  | 标段：新疆维吾尔自治区社会科学院科技楼维修改造 |  |  |  | 第 3 页 共 19 页
序号 | 项目编码 | 项目名称 | 项目特征描述 |  | 计量单位 | 工程量 | 金额（元）
[7 empty] | 综合单价 |  | 合价 | 其中
暂估价
格，端子板外部接线材质、规格:均应为符合设计及设计选用规范要求的产品 6.安装方式:详见设计图纸 7.备注:包含系统图内所有内容 8.其他:未尽事宜详见设计图纸
6 | 030404017007 | 配电箱 | 1.名称:配电箱 2.型号:AL5 3.规格:详见设计图纸 4.基础形式、材质、规格:详电施配电系统说明 5.接线端子材质、规格，端子板外部接线材质、规格:均应为符合设计及设计选用规范要求的产品 6.安装方式:详见设计图纸 7.备注:包含系统图内所有内容 8.其他:未尽事宜详见设计图纸 |  | 台 | 1
7 | 030404017008 | 配电箱 | 1.名称:配电箱 2.型号:AL6 3.规格:详见设计图纸 4.基础形式、材质、规格:详电施配电系统说明 5.接线端子材质、规格，端子板外部接线材质、规格:均应为符合设计及设计选用规范要求的产品 6.安装方式:详见设计图纸 7.备注:包含系统图内所有内容 8.其他:未尽事宜详见设计图纸 |  | 台 | 1
8 | 030404017011 | 配电箱 | 1.名称:配电箱 2.型号:AP1 |  | 台 | 1
本页小计
注：为计取规费等的使用，可在表中增设其中：“定额人工费”。
表—08
分部分项工程和单价措施项目清单与计价表
工程名称：电气设备安装工程 |  |  |  | 标段：新疆维吾尔自治区社会科学院科技楼维修改造 |  |  |  | 第 4 页 共 19 页
序号 | 项目编码 | 项目名称 | 项目特征描述 |  | 计量单位 | 工程量 | 金额（元）
[7 empty] | 综合单价 |  | 合价 | 其中
暂估价
3.规格:详见设计图纸 4.基础形式、材质、规格:详电施配电系统说明 5.接线端子材质、规格，端子板外部接线材质、规格:均应为符合设计及设计选用规范要求的产品 6.安装方式:详见设计图纸 7.备注:包含系统图内所有内容 8.其他:未尽事宜详见设计图纸
9 | 030404017012 | 配电箱 | 1.名称:配电箱 2.型号:AP2 3.规格:详见设计图纸 4.基础形式、材质、规格:详电施配电系统说明 5.接线端子材质、规格，端子板外部接线材质、规格:均应为符合设计及设计选用规范要求的产品 6.安装方式:详见设计图纸 7.备注:包含系统图内所有内容 8.其他:未尽事宜详见设计图纸 |  | 台 | 1
10 | 030404017013 | 配电箱 | 1.名称:配电箱 2.型号:AP3 3.规格:详见设计图纸 4.基础形式、材质、规格:详电施配电系统说明 5.接线端子材质、规格，端子板外部接线材质、规格:均应为符合设计及设计选用规范要求的产品 6.安装方式:详见设计图纸 7.备注:包含系统图内 |  | 台 | 1
本页小计
注：为计取规费等的使用，可在表中增设其中：“定额人工费”。
表—08
分部分项工程和单价措施项目清单与计价表
工程名称：电气设备安装工程 |  |  |  | 标段：新疆维吾尔自治区社会科学院科技楼维修改造 |  |  |  | 第 5 页 共 19 页
序号 | 项目编码 | 项目名称 | 项目特征描述 |  | 计量单位 | 工程量 | 金额（元）
[7 empty] | 综合单价 |  | 合价 | 其中
暂估价
所有内容 8.其他:未尽事宜详见设计图纸
11 | 030404017014 | 配电箱 | 1.名称:配电箱 2.型号:APG 3.规格:详见设计图纸 4.基础形式、材质、规格:详电施配电系统说明 5.接线端子材质、规格，端子板外部接线材质、规格:均应为符合设计及设计选用规范要求的产品 6.安装方式:详见设计图纸 7.备注:包含系统图内所有内容 8.其他:未尽事宜详见设计图纸 |  | 台 | 1
12 | 030404017015 | 配电箱 | 1.名称:配电箱 2.型号:APGB 3.规格:详见设计图纸 4.基础形式、材质、规格:详电施配电系统说明 5.接线端子材质、规格，端子板外部接线材质、规格:均应为符合设计及设计选用规范要求的产品 6.安装方式:详见设计图纸 7.备注:包含系统图内所有内容 8.其他:未尽事宜详见设计图纸 |  | 台 | 1
13 | 030404017016 | 配电箱 | 1.名称:配电箱 2.型号:APX 3.规格:详见设计图纸 4.基础形式、材质、规格:详电施配电系统说明 5.接线端子材质、规格，端子板外部接线材质、规格:均应为符合 |  | 台 | 1
本页小计
注：为计取规费等的使用，可在表中增设其中：“定额人工费”。
表—08
分部分项工程和单价措施项目清单与计价表
工程名称：电气设备安装工程 |  |  |  | 标段：新疆维吾尔自治区社会科学院科技楼维修改造 |  |  |  | 第 6 页 共 19 页
序号 | 项目编码 | 项目名称 | 项目特征描述 |  | 计量单位 | 工程量 | 金额（元）
[7 empty] | 综合单价 |  | 合价 | 其中
暂估价
设计及设计选用规范要求的产品 6.安装方式:详见设计图纸 7.备注:包含系统图内所有内容 8.其他:未尽事宜详见设计图纸
14 | 030404017017 | 配电箱 | 1.名称:配电箱 2.型号:APXB 3.规格:详见设计图纸 4.基础形式、材质、规格:详电施配电系统说明 5.接线端子材质、规格，端子板外部接线材质、规格:均应为符合设计及设计选用规范要求的产品 6.安装方式:详见设计图纸 7.备注:包含系统图内所有内容 8.其他:未尽事宜详见设计图纸 |  | 台 | 1
15 | 030404017018 | 配电箱 | 1.名称:配电箱 2.型号:DAS 3.规格:详见设计图纸 4.基础形式、材质、规格:详电施配电系统说明 5.接线端子材质、规格，端子板外部接线材质、规格:均应为符合设计及设计选用规范要求的产品 6.安装方式:详见设计图纸 7.备注:包含系统图内所有内容 8.其他:未尽事宜详见设计图纸 |  | 台 | 1
16 | 030404017019 | 配电箱 | 1.名称:配电箱 2.型号:DY-1 3.规格:详见设计图纸 4.基础形式、材质、规 |  | 台 | 1
本页小计
注：为计取规费等的使用，可在表中增设其中：“定额人工费”。
表—08
分部分项工程和单价措施项目清单与计价表
工程名称：电气设备安装工程 |  |  |  | 标段：新疆维吾尔自治区社会科学院科技楼维修改造 |  |  |  | 第 7 页 共 19 页
序号 | 项目编码 | 项目名称 | 项目特征描述 |  | 计量单位 | 工程量 | 金额（元）
[7 empty] | 综合单价 |  | 合价 | 其中
暂估价
格:详电施配电系统说明 5.接线端子材质、规格，端子板外部接线材质、规格:均应为符合设计及设计选用规范要求的产品 6.安装方式:详见设计图纸 7.备注:包含系统图内所有内容 8.其他:未尽事宜详见设计图纸
17 | 030404017020 | 配电箱 | 1.名称:配电箱 2.型号:DY2 3.规格:详见设计图纸 4.基础形式、材质、规格:详电施配电系统说明 5.接线端子材质、规格，端子板外部接线材质、规格:均应为符合设计及设计选用规范要求的产品 6.安装方式:详见设计图纸 7.备注:包含系统图内所有内容 8.其他:未尽事宜详见设计图纸 |  | 台 | 1
18 | 030404017021 | 配电箱 | 1.名称:配电箱 2.型号:GZS 3.规格:详见设计图纸 4.基础形式、材质、规格:详电施配电系统说明 5.接线端子材质、规格，端子板外部接线材质、规格:均应为符合设计及设计选用规范要求的产品 6.安装方式:详见设计图纸 7.备注:包含系统图内所有内容 8.其他:未尽事宜详见设计图纸 |  | 台 | 7
本页小计
注：为计取规费等的使用，可在表中增设其中：“定额人工费”。
表—08
分部分项工程和单价措施项目清单与计价表
工程名称：电气设备安装工程 |  |  |  | 标段：新疆维吾尔自治区社会科学院科技楼维修改造 |  |  |  | 第 8 页 共 19 页
序号 | 项目编码 | 项目名称 | 项目特征描述 |  | 计量单位 | 工程量 | 金额（元）
[7 empty] | 综合单价 |  | 合价 | 其中
暂估价
19 | 030404017022 | 配电箱 | 1.名称:配电箱 2.型号:HYS 3.规格:详见设计图纸 4.基础形式、材质、规格:详电施配电系统说明 5.接线端子材质、规格，端子板外部接线材质、规格:均应为符合设计及设计选用规范要求的产品 6.安装方式:详见设计图纸 7.备注:包含系统图内所有内容 8.其他:未尽事宜详见设计图纸 |  | 台 | 3
20 | 030404017030 | 配电箱 | 1.名称:配电箱 2.型号:JKS 3.规格:详见设计图纸 4.基础形式、材质、规格:详电施配电系统说明 5.接线端子材质、规格，端子板外部接线材质、规格:均应为符合设计及设计选用规范要求的产品 6.安装方式:详见设计图纸 7.备注:包含系统图内所有内容 8.其他:未尽事宜详见设计图纸 |  | 台 | 1
21 | 030404017023 | 配电箱 | 1.名称:配电箱 2.型号:PWB 3.规格:详见设计图纸 4.基础形式、材质、规格:详电施配电系统说明 5.接线端子材质、规格，端子板外部接线材质、规格:均应为符合设计及设计选用规范要求的产品 6.安装方式:详见设计 |  | 台 | 1
本页小计
注：为计取规费等的使用，可在表中增设其中：“定额人工费”。
表—08
分部分项工程和单价措施项目清单与计价表
工程名称：电气设备安装工程 |  |  |  | 标段：新疆维吾尔自治区社会科学院科技楼维修改造 |  |  |  | 第 9 页 共 19 页
序号 | 项目编码 | 项目名称 | 项目特征描述 |  | 计量单位 | 工程量 | 金额（元）
[7 empty] | 综合单价 |  | 合价 | 其中
暂估价
图纸 7.备注:包含系统图内所有内容 8.其他:未尽事宜详见设计图纸
22 | 030404017024 | 配电箱 | 1.名称:配电箱 2.型号:PWKZ-1 3.规格:详见设计图纸 4.基础形式、材质、规格:详电施配电系统说明 5.接线端子材质、规格，端子板外部接线材质、规格:均应为符合设计及设计选用规范要求的产品 6.安装方式:详见设计图纸 7.备注:包含系统图内所有内容 8.其他:未尽事宜详见设计图纸 |  | 台 | 2
23 | 030404017025 | 配电箱 | 1.名称:配电箱 2.型号:PYKZ-1 3.规格:详见设计图纸 4.基础形式、材质、规格:详电施配电系统说明 5.接线端子材质、规格，端子板外部接线材质、规格:均应为符合设计及设计选用规范要求的产品 6.安装方式:详见设计图纸 7.备注:包含系统图内所有内容 8.其他:未尽事宜详见设计图纸 |  | 台 | 1
24 | 030404017026 | 配电箱 | 1.名称:配电箱 2.型号:SFKZ-1 3.规格:详见设计图纸 4.基础形式、材质、规格:详电施配电系统说明 5.接线端子材质、规 |  | 台 | 1
本页小计
注：为计取规费等的使用，可在表中增设其中：“定额人工费”。
表—08
分部分项工程和单价措施项目清单与计价表
工程名称：电气设备安装工程 |  |  |  | 标段：新疆维吾尔自治区社会科学院科技楼维修改造 |  |  |  | 第 10 页 共 19 页
序号 | 项目编码 | 项目名称 | 项目特征描述 |  | 计量单位 | 工程量 | 金额（元）
[7 empty] | 综合单价 |  | 合价 | 其中
暂估价
格，端子板外部接线材质、规格:均应为符合设计及设计选用规范要求的产品 6.安装方式:详见设计图纸 7.备注:包含系统图内所有内容 8.其他:未尽事宜详见设计图纸
25 | 030404017028 | 配电箱 | 1.名称:配电箱 2.型号:ZLS 3.规格:详见设计图纸 4.基础形式、材质、规格:详电施配电系统说明 5.接线端子材质、规格，端子板外部接线材质、规格:均应为符合设计及设计选用规范要求的产品 6.安装方式:详见设计图纸 7.备注:包含系统图内所有内容 8.其他:未尽事宜详见设计图纸 |  | 台 | 1
26 | 030404017031 | 配电箱 | 1.名称:配电箱 2.型号:BG 3.规格:详见设计图纸 4.基础形式、材质、规格:详电施配电系统说明 5.接线端子材质、规格，端子板外部接线材质、规格:均应为符合设计及设计选用规范要求的产品 6.安装方式:详见设计图纸 7.备注:包含系统图内所有内容 8.其他:未尽事宜详见设计图纸 |  | 台 | 19
27 | 030411005001 | 接线箱 | 1.名称:电话、网络分线箱 |  | 个 | 7
本页小计
注：为计取规费等的使用，可在表中增设其中：“定额人工费”。
表—08
分部分项工程和单价措施项目清单与计价表
工程名称：电气设备安装工程 |  |  |  | 标段：新疆维吾尔自治区社会科学院科技楼维修改造 |  |  |  | 第 11 页 共 19 页
序号 | 项目编码 | 项目名称 | 项目特征描述 |  | 计量单位 | 工程量 | 金额（元）
[7 empty] | 综合单价 |  | 合价 | 其中
暂估价
2.规格:详见设计图纸 3.安装方式:详见设计图纸 4.备注:包含系统图内所有内容 5.其他:未尽事宜详见设计图纸
28 | 030411005002 | 接线箱 | 1.名称:电话、网络集线箱 2.规格:详见设计图纸 3.安装方式:详见设计图纸 4.备注:包含系统图内所有内容 5.其他:未尽事宜详见设计图纸 |  | 个 | 2
29 | 030411005003 | 接线箱 | 1.名称:电视分支分配箱 2.规格:详见设计图纸 3.安装方式:详见设计图纸 4.备注:包含系统图内所有内容 5.其他:未尽事宜详见设计图纸 |  | 个 | 7
30 | 030411005004 | 接线箱 | 1.名称:电视前端箱 2.规格:详见设计图纸 3.安装方式:详见设计图纸 4.备注:包含系统图内所有内容 5.其他:未尽事宜详见设计图纸 |  | 个 | 2
31 | 030502001001 | 机柜、机架 | 1.名称:监视立柜 2.规格:详见设计图纸 3.安装方式:详见设计图纸 4.备注:包含系统图内所有内容 5.其他:未尽事宜详见设计图纸 |  | 台 | 1
32 | 030404032001 | 端子箱 | 1.名称:局部等电位端子箱 2.规格:详见设计图纸 3.安装方式:详见设计 |  | 台 | 16
本页小计
注：为计取规费等的使用，可在表中增设其中：“定额人工费”。
表—08
分部分项工程和单价措施项目清单与计价表
工程名称：电气设备安装工程 |  |  |  | 标段：新疆维吾尔自治区社会科学院科技楼维修改造 |  |  |  | 第 12 页 共 19 页
序号 | 项目编码 | 项目名称 | 项目特征描述 |  | 计量单位 | 工程量 | 金额（元）
[7 empty] | 综合单价 |  | 合价 | 其中
暂估价
图纸 4.备注:包含系统图内所有内容 5.其他:未尽事宜详见设计图纸
33 | 030404032002 | 端子箱 | 1.名称:总等电位端子箱 2.规格:详见设计图纸 3.安装方式:详见设计图纸 4.备注:包含系统图内所有内容 5.其他:未尽事宜详见设计图纸 |  | 台 | 1
34 | 030414002001 | 送配电装置系统 | 1.名称:送配电装置系统 |  | 系统 | 1
分部小计
管线
1 | 030411004001 | 配线 | 1.名称:配线 2.配线形式:管内、桥架内 3.型号/规格:WDZ-BYJ2.5 4.材质:铜芯线 |  | m | 3383.29
2 | 030411004002 | 配线 | 1.名称:配线 2.配线形式:管内、桥架内 3.型号/规格:WDZ-BYJ4.0 4.材质:铜芯线 |  | m | 5350.09
3 | 030411004003 | 配线 | 1.名称:配线 2.配线形式:管内、桥架内 3.型号/规格:WDZN-BYJ2.5 4.材质:铜芯线 |  | m | 190.71
4 | 030411004008 | 配线 | 1.名称:配线 2.配线形式:管内、桥架内 3.型号/规格:WDZN-RYJSP-2*2.5 4.材质:铜芯线 |  | m | 930.13
5 | 030408001001 | 电力电缆 | 1.名称:电力电缆 |  | m | 18.64
本页小计
注：为计取规费等的使用，可在表中增设其中：“定额人工费”。
表—08
分部分项工程和单价措施项目清单与计价表
工程名称：电气设备安装工程 |  |  |  | 标段：新疆维吾尔自治区社会科学院科技楼维修改造 |  |  |  | 第 13 页 共 19 页
序号 | 项目编码 | 项目名称 | 项目特征描述 |  | 计量单位 | 工程量 | 金额（元）
[7 empty] | 综合单价 |  | 合价 | 其中
暂估价
2.型号:WDZN-YCW-4*4 3.材质:铜芯
6 | 030408001002 | 电力电缆 | 1.名称:电力电缆 2.型号:WDZN-YJY-4*6 3.材质:铜芯 |  | m | 13.82
7 | 030408001003 | 电力电缆 | 1.名称:电力电缆 2.型号:WDZN-YJY-5*16 3.材质:铜芯 |  | m | 48.57
8 | 030408001004 | 电力电缆 | 1.名称:电力电缆 2.型号:WDZN-YJY-5*6 3.材质:铜芯 |  | m | 22.55
9 | 030408001005 | 电力电缆 | 1.名称:电力电缆 2.型号:WDZ-YCW-4*4 3.材质:铜芯 |  | m | 24.06
10 | 030408001006 | 电力电缆 | 1.名称:电力电缆 2.型号:WDZ-YJY-4*25+16 3.材质:铜芯 |  | m | 68.06
11 | 030408001007 | 电力电缆 | 1.名称:电力电缆 2.型号:WDZ-YJY-5*6 3.材质:铜芯 |  | m | 1421.2
12 | 030408001008 | 电力电缆 | 1.名称:电力电缆 2.型号:NG-A-4*35+1*16 3.材质:铜芯 |  | m | 26.8
13 | 030408001009 | 电力电缆 | 1.名称:电力电缆 2.型号:NG-A-5*6 3.材质:铜芯 |  | m | 52.07
14 | 030408001010 | 电力电缆 | 1.名称:电力电缆 2.型号:WDZ-YJY-4*25+16 3.材质:铜芯 |  | m | 30.35
15 | 030408001011 | 电力电缆 | 1.名称:电力电缆 2.型号:WDZ-YJY-4*70+35 3.材质:铜芯 |  | m | 154.55
16 | 030408006001 | 电力电缆头 | 1.名称:电力电缆终端头 2.规格:NG-A-4*35+1*16 |  | 个 | 2
17 | 030408006002 | 电力电缆头 | 1.名称:电力电缆终端头 2.规格:NG-A-5*6 |  | 个 | 6
本页小计
注：为计取规费等的使用，可在表中增设其中：“定额人工费”。
表—08
分部分项工程和单价措施项目清单与计价表
工程名称：电气设备安装工程 |  |  |  | 标段：新疆维吾尔自治区社会科学院科技楼维修改造 |  |  |  | 第 14 页 共 19 页
序号 | 项目编码 | 项目名称 | 项目特征描述 |  | 计量单位 | 工程量 | 金额（元）
[7 empty] | 综合单价 |  | 合价 | 其中
暂估价
18 | 030408006003 | 电力电缆头 | 1.名称:电力电缆终端头 2.规格:WDZN-YCW-4*4 |  | 个 | 12
19 | 030408006004 | 电力电缆头 | 1.名称:电力电缆终端头 2.规格:WDZN-YJY-4*6 |  | 个 | 6
20 | 030408006005 | 电力电缆头 | 1.名称:电力电缆终端头 2.规格:WDZN-YJY-5*16 |  | 个 | 2
21 | 030408006006 | 电力电缆头 | 1.名称:电力电缆终端头 2.规格:WDZ-YJY-4*120+70 |  | 个 | 4
22 | 030408006007 | 电力电缆头 | 1.名称:电力电缆终端头 2.规格:WDZ-YJY-4*25+16 |  | 个 | 4
23 | 030408006008 | 电力电缆头 | 1.名称:电力电缆终端头 2.规格:WDZ-YJY-4*70+35 |  | 个 | 11
24 | 030411001008 | 配管 | 1.名称:电气配管 2.材质:SC 3.规格:DN20 4.配置形式:满足设计要求 5.备注:开槽、开洞、预留孔等投标人施工现场情况综合考虑报价 |  | m | 1265.39
25 | 030411001009 | 配管 | 1.名称:电气配管 2.材质:SC 3.规格:DN25 4.配置形式:满足设计要求 5.备注:开槽、开洞、预留孔等投标人施工现场情况综合考虑报价 |  | m | 1388.05
26 | 030411001010 | 配管 | 1.名称:电气配管 2.材质:SC 3.规格:DN32 4.配置形式:满足设计要求 5.备注:开槽、开洞、预留孔等投标人施工现场情况综合考虑报价 |  | m | 257.09
本页小计
注：为计取规费等的使用，可在表中增设其中：“定额人工费”。
表—08
分部分项工程和单价措施项目清单与计价表
工程名称：电气设备安装工程 |  |  |  | 标段：新疆维吾尔自治区社会科学院科技楼维修改造 |  |  |  | 第 15 页 共 19 页
序号 | 项目编码 | 项目名称 | 项目特征描述 |  | 计量单位 | 工程量 | 金额（元）
[7 empty] | 综合单价 |  | 合价 | 其中
暂估价
27 | 030411001011 | 配管 | 1.名称:电气配管 2.材质:SC 3.规格:DN50 4.配置形式:满足设计要求 5.备注:开槽、开洞、预留孔等投标人施工现场情况综合考虑报价 |  | m | 3.99
28 | 030411003005 | 桥架 | 1.名称:防火金属桥架 2.规格:200*100 3.材质:镀锌 4.接地方式:详见设计图纸、满足设计规范要求 5.其他:包含桥架支撑架制作安装 |  | m | 68.56
29 | 030411003002 | 桥架 | 1.名称:防火金属桥架 2.规格:300*100 3.材质:镀锌 4.接地方式:详见设计图纸、满足设计规范要求 5.其他:包含桥架支撑架制作安装 |  | m | 219.81
分部小计
开关灯具等
1 | 030412001001 | 普通灯具 | 1.名称:防水防尘吸顶灯 2.型号:1X30W 3.其他:满足设计及规范要求 |  | 套 | 15
2 | 030412001002 | 普通灯具 | 1.名称:节能吸顶灯 2.型号:1X30W 3.其他:满足设计及规范要求 |  | 套 | 62
3 | 030412001003 | 普通灯具 | 1.名称:墙上座灯 2.型号:1X18W 3.其他:满足设计及规范要求 |  | 套 | 7
4 | 030412001004 | 普通灯具 | 1.名称:声光控节能吸顶灯 2.型号:1X30W 3.其他:满足设计及规范要求 |  | 套 | 77
本页小计
注：为计取规费等的使用，可在表中增设其中：“定额人工费”。
表—08
分部分项工程和单价措施项目清单与计价表
工程名称：电气设备安装工程 |  |  |  | 标段：新疆维吾尔自治区社会科学院科技楼维修改造 |  |  |  | 第 16 页 共 19 页
序号 | 项目编码 | 项目名称 | 项目特征描述 |  | 计量单位 | 工程量 | 金额（元）
[7 empty] | 综合单价 |  | 合价 | 其中
暂估价
5 | 030412001005 | 普通灯具 | 1.名称:双管直管灯 2.型号:2X30W 3.其他:满足设计及规范要求 |  | 套 | 37
6 | 030412004002 | 装饰灯 | 1.名称:应急单管直管灯(自带蓄电池) 2.型号:1X30W 3.其他:满足设计及规范要求 |  | 套 | 3
7 | 030412004001 | 装饰灯 | 1.名称:应急疏散指示标识灯 2.其他:满足设计及规范要求 |  | 套 | 60
8 | 030412004003 | 装饰灯 | 1.名称:应急疏散指示标识灯-吊装 2.其他:满足设计及规范要求 |  | 套 | 21
9 | 030412004004 | 装饰灯 | 1.名称:应急双管直管灯(自带蓄电池) 2.型号:2X30W 3.其他:满足设计及规范要求 |  | 套 | 4
10 | 030412004005 | 装饰灯 | 1.名称:自带电源的应急照明灯 2.其他:满足设计及规范要求 |  | 套 | 78
11 | 030404035001 | 插座 | 1.名称:单相三孔插座(安全型) 2.规格:250V 10A 3.安装方式:详见图纸 |  | 个 | 7
12 | 030404035006 | 插座 | 1.名称:二、三孔暗装插座(安全型) 2.规格:250V 10A 3.安装方式:详见图纸 |  | 个 | 378
13 | 030404035007 | 插座 | 1.名称:单相三孔插座(安全型) 2.规格:250V 10A 3.安装方式:详见图纸 |  | 个 | 7
14 | 030404035004 | 插座 | 1.名称:洗衣机插座(安全型) 2.规格:250V 16A(IP54型) 3.安装方式:详见图纸 |  | 个 | 7
15 | 030404035008 | 插座 | 1.名称:电淋浴插座(安 |  | 个 | 7
本页小计
注：为计取规费等的使用，可在表中增设其中：“定额人工费”。
表—08
分部分项工程和单价措施项目清单与计价表
工程名称：电气设备安装工程 |  |  |  | 标段：新疆维吾尔自治区社会科学院科技楼维修改造 |  |  |  | 第 17 页 共 19 页
序号 | 项目编码 | 项目名称 | 项目特征描述 |  | 计量单位 | 工程量 | 金额（元）
[7 empty] | 综合单价 |  | 合价 | 其中
暂估价
全型) 2.规格:250V 16A(IP54型) 3.安装方式:详见图纸
16 | 030404035003 | 插座 | 1.名称:空调插座(安全型) 2.规格:250V 16A 3.安装方式:详见图纸 |  | 个 | 51
17 | 030404034001 | 照明开关 | 1.名称:单联单控暗开关 2.规格:250V 10A 3.安装方式:详见图纸 |  | 个 | 9
18 | 030404034002 | 照明开关 | 1.名称:双联单控暗开关 2.规格:250V 10A 3.安装方式:详见图纸 |  | 个 | 23
19 | 030404034003 | 照明开关 | 1.名称:双联单控防水暗开关 2.规格:250V 10A 3.安装方式:详见图纸 |  | 个 | 1
20 | 030404034004 | 照明开关 | 1.名称:双联单控无障碍暗开关 2.规格:250V 10A 3.安装方式:详见图纸 |  | 个 | 6
21 | 030904003003 | 按钮 | 1.名称:残疾人卫生间紧急求助按钮 2.规格:详见图纸 |  | 个 | 7
22 | 030904007001 | 消防广播(扬声器） | 1.名称:蜂鸣器(人声+红光闪烁报警） 2.功率:(持续放电》60MIN) 3.安装方式:详见图纸 |  | 个 | 7
23 | 030411006001 | 接线盒 | 1.名称:接线盒 2.安装形式:详见设计图纸 |  | 个 | 346
24 | 030411006002 | 接线盒 | 1.名称:开关盒 2.安装形式:详见设计图纸 |  | 个 | 39
分部小计
弱电
1 | 030411003007 | 桥架 | 1.名称:防火金属桥架 2.规格:200*100 3.材质:镀锌 |  | m | 270.71
本页小计
注：为计取规费等的使用，可在表中增设其中：“定额人工费”。
表—08
分部分项工程和单价措施项目清单与计价表
工程名称：电气设备安装工程 |  |  |  | 标段：新疆维吾尔自治区社会科学院科技楼维修改造 |  |  |  | 第 18 页 共 19 页
序号 | 项目编码 | 项目名称 | 项目特征描述 |  | 计量单位 | 工程量 | 金额（元）
[7 empty] | 综合单价 |  | 合价 | 其中
暂估价
4.接地方式:详见设计图纸、满足设计规范要求 5.其他:包含桥架支撑架制作安装
2 | 030411003006 | 桥架 | 1.名称:防火金属桥架 2.规格:300*100 3.材质:镀锌 4.接地方式:详见设计图纸、满足设计规范要求 5.其他:包含桥架支撑架制作安装 |  | m | 44.25
3 | 030411001006 | 配管 | 1.名称:电气配管 2.材质:SC 3.规格:DN20 4.配置形式:满足设计要求 5.备注:开槽、开洞、预留孔等投标人施工现场情况综合考虑报价 |  | m | 433.23
4 | 030411001007 | 配管 | 1.名称:电气配管 2.规格:JDG20 3.配置形式:满足设计要求 4.备注:开槽、开洞、预留孔等投标人施工现场情况综合考虑报价 |  | m | 1045.65
5 | 030411001012 | 配管 | 1.名称:电气配管 2.规格:PVC20 3.配置形式:满足设计要求 4.备注:开槽、开洞、预留孔等投标人施工现场情况综合考虑报价 |  | m | 383.75
6 | 030411004009 | 配线 | 1.名称:配线 2.配线形式:管内、桥架内 3.型号/规格:WDZN-RVVP2*1.5 4.材质:铜芯线 |  | m | 997.74
7 | 030502005001 | 双绞线缆 | 1.名称:CAT6 UTP/4P |  | m | 861.6
8 | 030404035009 | 插座 | 1.名称:电视插座 2.规格:250V 10A 3.安装方式:详见图纸 |  | 个 | 55
本页小计
注：为计取规费等的使用，可在表中增设其中：“定额人工费”。
表—08
分部分项工程和单价措施项目清单与计价表
工程名称：电气设备安装工程 |  |  |  | 标段：新疆维吾尔自治区社会科学院科技楼维修改造 |  |  |  | 第 19 页 共 19 页
序号 | 项目编码 | 项目名称 | 项目特征描述 |  | 计量单位 | 工程量 | 金额（元）
[7 empty] | 综合单价 |  | 合价 | 其中
暂估价
9 | 030502012002 | 信息插座 | 1.名称:双信息插座 2.包含:接线盒 3.规格:250V 10A 4.安装方式:详见图纸 |  | 个 | 55
10 | 030507008004 | 监控摄像设备 | 1.名称:室内半球摄像机 2.类别:厂家提供规格尺寸 3.安装方式:含支架 |  | 台 | 32
11 | 030507008005 | 监控摄像设备 | 1.名称:室内枪式摄像机 2.类别:厂家提供规格尺寸 3.安装方式:含支架 |  | 台 | 7
12 | 030507008006 | 监控摄像设备 | 1.名称:室外摄像机 2.类别:厂家提供规格尺寸 3.安装方式:含支架 |  | 台 | 4
分部小计
防雷接地
1 | 030409002001 | 接地母线 | 1.名称:接地母线-40*4 |  | m | 289.07
2 | 030409001001 | 接地极 | 1.名称:接地极 |  | 根 | 4
3 | 030414011001 | 接地装置 | 1.名称:接地系统测试 |  | 系统 | 1
分部小计
分部小计
措施项目
1 | 031301017001 | 脚手架搭拆 | 1.名称:脚手架搭拆 2.其他:施工单位综合考虑 |  | 项 | 1
分部小计
本页小计
合计
注：为计取规费等的使用，可在表中增设其中：“定额人工费”。
表—08

## 表-11 总价措施项目清单与计价表【电气设备安装工程】
总价措施项目清单与计价表
工程名称：电气设备安装工程 |  |  | 标段：新疆维吾尔自治区社会科学院科技楼维修改造 |  |  |  |  | 第 1 页 共 2 页
序号 | 项目编码 | 项目名称 |  | 计算基础 | 费率(%) | 金额(元) | 调整费率(%) |  | 调整后金额(元) | 备注
1 | 031302001001 | 安全文明施工
2 | 031302001002 | 其中：环境保护费、文明施工费、安全施工费 |  | 分部分项人工费+单价措施项目人工费 | 0
3 | 031302001003 | 其中：临时设施费 |  | 分部分项人工费+单价措施项目人工费 | 1.61
4 | 031302002001 | 夜间施工增加费 |  |  | 0 |  |  |  |  | 按实际发生计取，不发生不计取。
5 | 031302004001 | 二次搬运费 |  | 分部分项人工费+单价措施项目人工费 | 0
6 | 031302005001 | 冬雨季施工增加费 |  |  | 0 |  |  |  |  | 不发生不计取，在编制施工招标文件时依据工程实际情况，结合市场编制费用清单。
7 | 031302006001 | 已完工程及设备保护费 |  | 分部分项人工费+单价措施项目人工费 | 0.07
8 | 031301009001 | 特殊地区增加费 |  |  | 0 |  |  |  |  | 结合工程实际情况，按相关规定计取(高海拔地区施工增加费计算过程详见【取费设置】-【高海拔地区施工增加费】功能界面)
9 | X031302008001 | 工程定位复测、点交清理费 |  | 分部分项人工费+单价措施项目人工费 | 0.27
10 | X031302010001 | 检验试验费
11 | X031302010002 | 其中：自检试验费 |  |  | 0
12 | X031302010003 | 其中：检验试验配合费 |  | 分部分项人工费+单价措施项目人工费 | 0.18
13 | 03B991 | 竣工档案编制费 |  | 分部分项人工费+单价 | 0.32
编制人（造价人员）： | [7 empty] | 复核人（造价工程师）：
注：1.“计算基础”中安全文明施工费可为“定额基价”、“定额人工费”或“定额人工费+定额机械费”，其他项目可为“定额人工费”或“定额人工费+定额机械费”。 2.按施工方案计算的措施费，若无“计算基础”和“费率”的数值，也可只填“金额”数值，但应在备注栏说明施工方案出处或计算方法。
表-11
总价措施项目清单与计价表
工程名称：电气设备安装工程 |  |  | 标段：新疆维吾尔自治区社会科学院科技楼维修改造 |  |  |  |  | 第 2 页 共 2 页
序号 | 项目编码 | 项目名称 |  | 计算基础 | 费率(%) | 金额(元) | 调整费率(%) |  | 调整后金额(元) | 备注
措施项目人工费
合 计
编制人（造价人员）： | [7 empty] | 复核人（造价工程师）：
注：1.“计算基础”中安全文明施工费可为“定额基价”、“定额人工费”或“定额人工费+定额机械费”，其他项目可为“定额人工费”或“定额人工费+定额机械费”。 2.按施工方案计算的措施费，若无“计算基础”和“费率”的数值，也可只填“金额”数值，但应在备注栏说明施工方案出处或计算方法。
表-11

## 表-13 规费、税金项目清单与计价表【电气设备安装工程】
规费、税金项目计价表
工程名称：电气设备安装工程 |  | 标段：新疆维吾尔自治区社会科学院科技楼维修改造 |  |  | 第 1 页 共 1 页
序号 | 项目名称 |  | 计算基础 | 计算基数 |  | 计算费率(%) | 金额（元）
1 | 规费 |  | 社会保险费+住房公积金
1.1 | 社会保险费 |  | 养老保险费+失业保险费+医疗保险费+工伤保险费
1.11 | 养老保险费 |  | 分部分项人工费+单价措施项目人工费 |  |  | 7.13
1.12 | 失业保险费 |  | 分部分项人工费+单价措施项目人工费 |  |  | 0.28
1.13 | 医疗保险费 |  | 分部分项人工费+单价措施项目人工费 |  |  | 1.58
1.14 | 工伤保险费 |  | 分部分项人工费+单价措施项目人工费 |  |  | 0.19
1.2 | 住房公积金 |  | 分部分项人工费+单价措施项目人工费 |  |  | 1.05
2 | 税金 |  | 税前工程造价 |  |  | 9
合计
编制人（造价人员）： |  |  |  |  | 复核人（造价工程师）：
表-13

## 表-04 单位工程投标报价汇总表【消防电工程】
单位工程投标报价汇总表
工程名称：消防电工程 |  | 标段：新疆维吾尔自治区社会科学院科技楼维修改造 |  | 第 1 页 共 1 页
序号 | 汇总内容 |  | 金额(元) |  | 其中：暂估价(元)
一 | 分部分项工程费
1.1 | 配电箱
1.2 | 管线
1.3 | 器具
二 | 措施项目费
2.1 | 单价措施项目费
2.2 | 总价措施项目费
2.21 | 其中：安全文明施工费
三 | 其他项目费
3.1 | 暂列金额
3.2 | 暂估价
3.3 | 计日工
3.4 | 总承包服务费
四 | 规费
五 | 税前工程造价
六 | 税金
投标报价合计=一+二+三+四+六
注：本表适用于单位工程招标控制价或投标报价的汇总，如无单位工程划分，单项工程也使用本表汇总
表—04

## 表-08 分部分项工程和单价措施项目清单与计价表【消防电工
分部分项工程和单价措施项目清单与计价表
工程名称：消防电工程 |  |  |  | 标段：新疆维吾尔自治区社会科学院科技楼维修改造 |  |  |  | 第 1 页 共 5 页
序号 | 项目编码 | 项目名称 | 项目特征描述 |  | 计量单位 | 工程量 | 金额（元）
[7 empty] | 综合单价 |  | 合价 | 其中
暂估价
分部分项
配电箱
1 | 030404017002 | 配电箱 | 1.名称:配电箱 2.型号:ALE-1 3.规格:详见设计图纸 4.基础形式、材质、规格:详电施配电系统说明 5.接线端子材质、规格，端子板外部接线材质、规格:均应为符合设计及设计选用规范要求的产品 6.安装方式:详见设计图纸 7.备注:包含系统图内所有内容 8.其他:未尽事宜详见设计图纸 |  | 台 | 1
2 | 030404017003 | 配电箱 | 1.名称:配电箱 2.型号:ALE-2 3.规格:详见设计图纸 4.基础形式、材质、规格:详电施配电系统说明 5.接线端子材质、规格，端子板外部接线材质、规格:均应为符合设计及设计选用规范要求的产品 6.安装方式:详见设计图纸 7.备注:包含系统图内所有内容 8.其他:未尽事宜详见设计图纸 |  | 台 | 1
3 | 030404017001 | 配电箱 | 1.名称:配电箱 2.型号:XFDY-1 3.规格:详见设计图纸 4.基础形式、材质、规格:详电施配电系统说明 5.接线端子材质、规格，端子板外部接线材质、规格:均应为符合 |  | 台 | 1
本页小计
注：为计取规费等的使用，可在表中增设其中：“定额人工费”。
表—08
分部分项工程和单价措施项目清单与计价表
工程名称：消防电工程 |  |  |  | 标段：新疆维吾尔自治区社会科学院科技楼维修改造 |  |  |  | 第 2 页 共 5 页
序号 | 项目编码 | 项目名称 | 项目特征描述 |  | 计量单位 | 工程量 | 金额（元）
[7 empty] | 综合单价 |  | 合价 | 其中
暂估价
设计及设计选用规范要求的产品 6.安装方式:详见设计图纸 7.备注:包含系统图内所有内容 8.其他:未尽事宜详见设计图纸
4 | 030411005001 | 接线箱 | 1.名称:消防接线箱 2.规格:详见设计图纸 3.安装方式:详见设计图纸 4.备注:包含系统图内所有内容 5.其他:未尽事宜详见设计图纸 |  | 个 | 7
分部小计
管线
1 | 030411004001 | 配线 | 1.名称:配线 2.配线形式:管内、桥架内 3.型号/规格:WDZN-RYYP-2*1.5 4.材质:铜芯线 |  | m | 371.14
2 | 030411004002 | 配线 | 1.名称:配线 2.配线形式:管内、桥架内 3.型号/规格:WDZN-RYYP-2*2.5 4.材质:铜芯线 |  | m | 371.14
3 | 030411004003 | 配线 | 1.名称:配线 2.配线形式:管内、桥架内 3.型号/规格:WDZN-BYJ2.5 4.材质:铜芯线 |  | m | 363.49
4 | 030411004008 | 配线 | 1.名称:配线 2.配线形式:管内、桥架内 3.型号/规格:WDZN-BYJR4 4.材质:铜芯线 |  | m | 1061.11
5 | 030411004004 | 配线 | 1.名称:配线 2.配线形式:管内、桥 |  | m | 290.08
本页小计
注：为计取规费等的使用，可在表中增设其中：“定额人工费”。
表—08
分部分项工程和单价措施项目清单与计价表
工程名称：消防电工程 |  |  |  | 标段：新疆维吾尔自治区社会科学院科技楼维修改造 |  |  |  | 第 3 页 共 5 页
序号 | 项目编码 | 项目名称 | 项目特征描述 |  | 计量单位 | 工程量 | 金额（元）
[7 empty] | 综合单价 |  | 合价 | 其中
暂估价
架内 3.型号/规格:WDZN-RYJS-2*2.5 4.材质:铜芯线
6 | 030411004005 | 配线 | 1.名称:配线 2.配线形式:管内、桥架内 3.型号/规格:WDZN-RYJS-2*1.5 4.材质:铜芯线 |  | m | 1500.8
7 | 030411004006 | 配线 | 1.名称:配线 2.配线形式:管内、桥架内 3.型号/规格:WDZN-RYJSP-2*2.5 4.材质:铜芯线 |  | m | 287.01
8 | 030411004007 | 配线 | 1.名称:配线 2.配线形式:管内、桥架内 3.型号/规格:WDZN-RYJSP-2*1.5 4.材质:铜芯线 |  | m | 1382.37
9 | 030411001001 | 配管 | 1.名称:电气配管 2.材质:SC 3.规格:DN20 4.配置形式:满足设计要求 5.备注:开槽、开洞、预留孔等投标人施工现场情况综合考虑报价 |  | m | 1442.32
10 | 030411001002 | 配管 | 1.名称:电气配管 2.材质:SC 3.规格:DN25 4.配置形式:满足设计要求 5.备注:开槽、开洞、预留孔等投标人施工现场情况综合考虑报价 |  | m | 59.15
11 | 030411003001 | 桥架 | 1.名称:防火金属桥架 2.规格:100*50 3.材质:镀锌 4.接地方式:详见设计图纸、满足设计规范要求 5.其他:包含桥架支撑 |  | m | 24.06
本页小计
注：为计取规费等的使用，可在表中增设其中：“定额人工费”。
表—08
分部分项工程和单价措施项目清单与计价表
工程名称：消防电工程 |  |  |  | 标段：新疆维吾尔自治区社会科学院科技楼维修改造 |  |  |  | 第 4 页 共 5 页
序号 | 项目编码 | 项目名称 | 项目特征描述 |  | 计量单位 | 工程量 | 金额（元）
[7 empty] | 综合单价 |  | 合价 | 其中
暂估价
架制作安装
分部小计
器具
1 | 030904007001 | 消防广播(扬声器） | 1.名称:消防应急广播 2.安装方式:详见图纸 |  | 个 | 44
2 | 080902003001 | 控制器(模块） | 1.名称:广播模块 |  | 台 | 7
3 | 030904005001 | 声光报警器 | 1.名称:火灾编址声光警报器 |  | 个 | 26
4 | 030904001001 | 点型探测器 | 1.名称:智能光电感烟探测器 |  | 个 | 146
5 | 030904006001 | 消防报警电话插孔(电话） | 1.名称:固定式消防电话 |  | 个 | 2
6 | 030904003001 | 按钮 | 1.名称:手动火灾报警按钮(带电话插孔) 2.规格:详见图纸 |  | 个 | 48
7 | 030904003002 | 按钮 | 1.名称:消火栓按钮 2.规格:详见图纸 |  | 个 | 15
8 | 080902003003 | 控制器(模块） | 1.名称:联动控制模块 |  | 台 | 7
9 | 080902003004 | 控制器(模块） | 1.名称:总线隔离模块 |  | 台 | 8
10 | 030904009001 | 区域报警控制箱 | 1.名称:楼层火警显示器 2.型号:220V 36W 3.其他:满足设计及规范要求 |  | 台 | 7
11 | 030904015001 | 火灾报警控制微机(CRT) | 1.规格:防火门监控分机 |  | 台 | 1
12 | 03B001 | 防火门电动闭门器 | 1.名称:防火门电动闭门器 |  | 个 | 14
13 | 030411006001 | 接线盒 | 1.名称:接线盒 2.安装形式:详见设计图纸 |  | 个 | 295
14 | 030905001001 | 自动报警系统调试 | 1.点数:自动报警系统调试 |  | 系统 | 1
分部小计
分部小计
措施项目
1 | 031301017001 | 脚手架搭拆 | 1.名称:脚手架搭拆 2.其他:施工单位综合考虑 |  | 项 | 1
本页小计
注：为计取规费等的使用，可在表中增设其中：“定额人工费”。
表—08
分部分项工程和单价措施项目清单与计价表
工程名称：消防电工程 |  |  |  | 标段：新疆维吾尔自治区社会科学院科技楼维修改造 |  |  |  | 第 5 页 共 5 页
序号 | 项目编码 | 项目名称 | 项目特征描述 |  | 计量单位 | 工程量 | 金额（元）
[7 empty] | 综合单价 |  | 合价 | 其中
暂估价
分部小计
本页小计
合计
注：为计取规费等的使用，可在表中增设其中：“定额人工费”。
表—08

## 表-11 总价措施项目清单与计价表【消防电工程】
总价措施项目清单与计价表
工程名称：消防电工程 |  |  | 标段：新疆维吾尔自治区社会科学院科技楼维修改造 |  |  |  |  | 第 1 页 共 2 页
序号 | 项目编码 | 项目名称 |  | 计算基础 | 费率(%) | 金额(元) | 调整费率(%) |  | 调整后金额(元) | 备注
1 | 031302001001 | 安全文明施工
2 | 031302001002 | 其中：环境保护费、文明施工费、安全施工费 |  | 分部分项人工费+单价措施项目人工费 | 0
3 | 031302001003 | 其中：临时设施费 |  | 分部分项人工费+单价措施项目人工费 | 1.61
4 | 031302002001 | 夜间施工增加费 |  |  | 0 |  |  |  |  | 按实际发生计取，不发生不计取。
5 | 031302004001 | 二次搬运费 |  | 分部分项人工费+单价措施项目人工费 | 0
6 | 031302005001 | 冬雨季施工增加费 |  |  | 0 |  |  |  |  | 不发生不计取，在编制施工招标文件时依据工程实际情况，结合市场编制费用清单。
7 | 031302006001 | 已完工程及设备保护费 |  | 分部分项人工费+单价措施项目人工费 | 0.07
8 | 031301009001 | 特殊地区增加费 |  |  | 0 |  |  |  |  | 结合工程实际情况，按相关规定计取(高海拔地区施工增加费计算过程详见【取费设置】-【高海拔地区施工增加费】功能界面)
9 | X031302008001 | 工程定位复测、点交清理费 |  | 分部分项人工费+单价措施项目人工费 | 0.27
10 | X031302010001 | 检验试验费
11 | X031302010002 | 其中：自检试验费 |  |  | 0
12 | X031302010003 | 其中：检验试验配合费 |  | 分部分项人工费+单价措施项目人工费 | 0.18
13 | 03B991 | 竣工档案编制费 |  | 分部分项人工费+单价 | 0.32
编制人（造价人员）： | [7 empty] | 复核人（造价工程师）：
注：1.“计算基础”中安全文明施工费可为“定额基价”、“定额人工费”或“定额人工费+定额机械费”，其他项目可为“定额人工费”或“定额人工费+定额机械费”。 2.按施工方案计算的措施费，若无“计算基础”和“费率”的数值，也可只填“金额”数值，但应在备注栏说明施工方案出处或计算方法。
表-11
总价措施项目清单与计价表
工程名称：消防电工程 |  |  | 标段：新疆维吾尔自治区社会科学院科技楼维修改造 |  |  |  |  | 第 2 页 共 2 页
序号 | 项目编码 | 项目名称 |  | 计算基础 | 费率(%) | 金额(元) | 调整费率(%) |  | 调整后金额(元) | 备注
措施项目人工费
合 计
编制人（造价人员）： | [7 empty] | 复核人（造价工程师）：
注：1.“计算基础”中安全文明施工费可为“定额基价”、“定额人工费”或“定额人工费+定额机械费”，其他项目可为“定额人工费”或“定额人工费+定额机械费”。 2.按施工方案计算的措施费，若无“计算基础”和“费率”的数值，也可只填“金额”数值，但应在备注栏说明施工方案出处或计算方法。
表-11

## 表-13 规费、税金项目清单与计价表【消防电工程】
规费、税金项目计价表
工程名称：消防电工程 |  | 标段：新疆维吾尔自治区社会科学院科技楼维修改造 |  |  | 第 1 页 共 1 页
序号 | 项目名称 |  | 计算基础 | 计算基数 |  | 计算费率(%) | 金额（元）
1 | 规费 |  | 社会保险费+住房公积金
1.1 | 社会保险费 |  | 养老保险费+失业保险费+医疗保险费+工伤保险费
1.11 | 养老保险费 |  | 分部分项人工费+单价措施项目人工费 |  |  | 7.13
1.12 | 失业保险费 |  | 分部分项人工费+单价措施项目人工费 |  |  | 0.28
1.13 | 医疗保险费 |  | 分部分项人工费+单价措施项目人工费 |  |  | 1.58
1.14 | 工伤保险费 |  | 分部分项人工费+单价措施项目人工费 |  |  | 0.19
1.2 | 住房公积金 |  | 分部分项人工费+单价措施项目人工费 |  |  | 1.05
2 | 税金 |  | 税前工程造价 |  |  | 9
合计
编制人（造价人员）： |  |  |  |  | 复核人（造价工程师）：
表-13

## 表-04 单位工程投标报价汇总表【消防水工程】
单位工程投标报价汇总表
工程名称：消防水工程 |  | 标段：新疆维吾尔自治区社会科学院科技楼维修改造 |  | 第 1 页 共 1 页
序号 | 汇总内容 |  | 金额(元) |  | 其中：暂估价(元)
一 | 分部分项工程费
二 | 措施项目费
2.1 | 单价措施项目费
2.2 | 总价措施项目费
2.21 | 其中：安全文明施工费
三 | 其他项目费
3.1 | 暂列金额
3.2 | 暂估价
3.3 | 计日工
3.4 | 总承包服务费
四 | 规费
五 | 税前工程造价
六 | 税金
投标报价合计=一+二+三+四+六
注：本表适用于单位工程招标控制价或投标报价的汇总，如无单位工程划分，单项工程也使用本表汇总
表—04

## 表-08 分部分项工程和单价措施项目清单与计价表【消防水工
分部分项工程和单价措施项目清单与计价表
工程名称：消防水工程 |  |  |  | 标段：新疆维吾尔自治区社会科学院科技楼维修改造 |  |  |  | 第 1 页 共 3 页
序号 | 项目编码 | 项目名称 | 项目特征描述 |  | 计量单位 | 工程量 | 金额（元）
[7 empty] | 综合单价 |  | 合价 | 其中
暂估价
分部分项
1 | 030901001008 | 水喷淋钢管 | 1.名称:内外壁热浸镀锌钢管 2.规格:DN15 3.连接形式:沟槽连接 4.压力试验及冲洗设计要求:满足设计及规范要求 |  | m | 9.6
2 | 030901001001 | 水喷淋钢管 | 1.名称:内外壁热浸镀锌钢管 2.规格:DN25 3.连接形式:沟槽连接 4.压力试验及冲洗设计要求:满足设计及规范要求 |  | m | 113.93
3 | 030901001002 | 水喷淋钢管 | 1.名称:内外壁热浸镀锌钢管 2.规格:DN32 3.连接形式:沟槽连接 4.压力试验及冲洗设计要求:满足设计及规范要求 |  | m | 58.05
4 | 030901001003 | 水喷淋钢管 | 1.名称:内外壁热浸镀锌钢管 2.规格:DN40 3.连接形式:沟槽连接 4.压力试验及冲洗设计要求:满足设计及规范要求 |  | m | 12.64
5 | 030901001004 | 水喷淋钢管 | 1.名称:内外壁热浸镀锌钢管 2.规格:DN50 3.连接形式:沟槽连接 4.压力试验及冲洗设计要求:满足设计及规范要求 |  | m | 5.38
6 | 030901001005 | 水喷淋钢管 | 1.名称:内外壁热浸镀锌钢管 2.规格:DN80 3.连接形式:沟槽连接 4.压力试验及冲洗设计要求:满足设计及规范要求 |  | m | 21.99
7 | 030901001006 | 水喷淋钢管 | 1.名称:内外壁热浸镀锌钢管 2.规格:DN100 |  | m | 7.31
本页小计
注：为计取规费等的使用，可在表中增设其中：“定额人工费”。
表—08
分部分项工程和单价措施项目清单与计价表
工程名称：消防水工程 |  |  |  | 标段：新疆维吾尔自治区社会科学院科技楼维修改造 |  |  |  | 第 2 页 共 3 页
序号 | 项目编码 | 项目名称 | 项目特征描述 |  | 计量单位 | 工程量 | 金额（元）
[7 empty] | 综合单价 |  | 合价 | 其中
暂估价
3.连接形式:沟槽连接 4.压力试验及冲洗设计要求:满足设计及规范要求
8 | 030901001007 | 水喷淋钢管 | 1.名称:内外壁热浸镀锌钢管 2.规格:DN150 3.连接形式:沟槽连接 4.压力试验及冲洗设计要求:满足设计及规范要求 |  | m | 13.74
9 | 030901002001 | 消火栓钢管 | 1.名称:内外壁热浸镀锌钢管 2.规格:DN65 3.连接形式:沟槽连接 4.压力试验及冲洗设计要求:满足设计及规范要求 |  | m | 7.16
10 | 030901002002 | 消火栓钢管 | 1.名称:内外壁热浸镀锌钢管 2.规格:DN100 3.连接形式:沟槽连接 4.压力试验及冲洗设计要求:满足设计及规范要求 |  | m | 47.4
11 | 030901002003 | 消火栓钢管 | 1.名称:内外壁热浸镀锌钢管 2.规格:DN150 3.连接形式:沟槽连接 4.压力试验及冲洗设计要求:满足设计及规范要求 |  | m | 174.75
12 | 030901003001 | 水喷淋(雾）喷头 | 1.安装部位:闭式自动洒水喷头 2.材质、型号、规格:ZSTZ15/68 |  | 个 | 64
13 | 030901008001 | 末端试水装置 | 1.规格:末端试水装置 2.组装形式:ZSPP-20 |  | 组 | 1
14 | 030901004001 | 报警装置 | 1.名称:报警阀 2.型号、规格:ZSFZ150 |  | 组 | 1
15 | 030904004001 | 消防警铃 | 1.名称:水力警铃 |  | 个 | 1
16 | 030901010001 | 室内消火栓 | 1.名称:室内试验消火栓 2.型号、规格:DN65 φ |  | 套 | 1
本页小计
注：为计取规费等的使用，可在表中增设其中：“定额人工费”。
表—08
分部分项工程和单价措施项目清单与计价表
工程名称：消防水工程 |  |  |  | 标段：新疆维吾尔自治区社会科学院科技楼维修改造 |  |  |  | 第 3 页 共 3 页
序号 | 项目编码 | 项目名称 | 项目特征描述 |  | 计量单位 | 工程量 | 金额（元）
[7 empty] | 综合单价 |  | 合价 | 其中
暂估价
19 L=25m 3.附件材质、规格:包含所有附件
17 | 030901010002 | 室内消火栓 | 1.名称:室内单消火栓 2.型号、规格:DN65 φ19 L=25m 3.附件材质、规格:包含所有附件 |  | 套 | 7
18 | 030901013001 | 灭火器 | 1.名称:手提式干粉灭火器 2.规格、型号:磷酸铵盐干粉灭火器（4KG) 3.包含:灭火器箱 |  | 具 | 32
19 | 030905002001 | 水灭火控制装置调试 | 1.系统形式:水灭火控制装置调试 消火栓灭火系统 |  | 点 | 15
20 | 030905002002 | 水灭火控制装置调试 | 1.系统形式:水灭火控制装置调试 自动喷水灭火系统 |  | 点 | 1
分部小计
措施项目
1 | 031301017001 | 脚手架搭拆 | 1.名称:脚手架搭拆 2.其他:施工单位综合考虑 |  | 项 | 1
分部小计
本页小计
合计
注：为计取规费等的使用，可在表中增设其中：“定额人工费”。
表—08

## 表-11 总价措施项目清单与计价表【消防水工程】
总价措施项目清单与计价表
工程名称：消防水工程 |  |  | 标段：新疆维吾尔自治区社会科学院科技楼维修改造 |  |  |  |  | 第 1 页 共 2 页
序号 | 项目编码 | 项目名称 |  | 计算基础 | 费率(%) | 金额(元) | 调整费率(%) |  | 调整后金额(元) | 备注
1 | 031302001001 | 安全文明施工
2 | 031302001002 | 其中：环境保护费、文明施工费、安全施工费 |  | 分部分项人工费+单价措施项目人工费 | 0
3 | 031302001003 | 其中：临时设施费 |  | 分部分项人工费+单价措施项目人工费 | 1.61
4 | 031302002001 | 夜间施工增加费 |  |  | 0 |  |  |  |  | 按实际发生计取，不发生不计取。
5 | 031302004001 | 二次搬运费 |  | 分部分项人工费+单价措施项目人工费 | 0
6 | 031302005001 | 冬雨季施工增加费 |  |  | 0 |  |  |  |  | 不发生不计取，在编制施工招标文件时依据工程实际情况，结合市场编制费用清单。
7 | 031302006001 | 已完工程及设备保护费 |  | 分部分项人工费+单价措施项目人工费 | 0.07
8 | 031301009001 | 特殊地区增加费 |  |  | 0 |  |  |  |  | 结合工程实际情况，按相关规定计取(高海拔地区施工增加费计算过程详见【取费设置】-【高海拔地区施工增加费】功能界面)
9 | X031302008001 | 工程定位复测、点交清理费 |  | 分部分项人工费+单价措施项目人工费 | 0.27
10 | X031302010001 | 检验试验费
11 | X031302010002 | 其中：自检试验费 |  |  | 0
12 | X031302010003 | 其中：检验试验配合费 |  | 分部分项人工费+单价措施项目人工费 | 0.18
13 | 03B991 | 竣工档案编制费 |  | 分部分项人工费+单价 | 0.32
编制人（造价人员）： | [7 empty] | 复核人（造价工程师）：
注：1.“计算基础”中安全文明施工费可为“定额基价”、“定额人工费”或“定额人工费+定额机械费”，其他项目可为“定额人工费”或“定额人工费+定额机械费”。 2.按施工方案计算的措施费，若无“计算基础”和“费率”的数值，也可只填“金额”数值，但应在备注栏说明施工方案出处或计算方法。
表-11
总价措施项目清单与计价表
工程名称：消防水工程 |  |  | 标段：新疆维吾尔自治区社会科学院科技楼维修改造 |  |  |  |  | 第 2 页 共 2 页
序号 | 项目编码 | 项目名称 |  | 计算基础 | 费率(%) | 金额(元) | 调整费率(%) |  | 调整后金额(元) | 备注
措施项目人工费
合 计
编制人（造价人员）： | [7 empty] | 复核人（造价工程师）：
注：1.“计算基础”中安全文明施工费可为“定额基价”、“定额人工费”或“定额人工费+定额机械费”，其他项目可为“定额人工费”或“定额人工费+定额机械费”。 2.按施工方案计算的措施费，若无“计算基础”和“费率”的数值，也可只填“金额”数值，但应在备注栏说明施工方案出处或计算方法。
表-11

## 表-13 规费、税金项目清单与计价表【消防水工程】
规费、税金项目计价表
工程名称：消防水工程 |  | 标段：新疆维吾尔自治区社会科学院科技楼维修改造 |  |  | 第 1 页 共 1 页
序号 | 项目名称 |  | 计算基础 | 计算基数 |  | 计算费率(%) | 金额（元）
1 | 规费 |  | 社会保险费+住房公积金
1.1 | 社会保险费 |  | 养老保险费+失业保险费+医疗保险费+工伤保险费
1.11 | 养老保险费 |  | 分部分项人工费+单价措施项目人工费 |  |  | 7.13
1.12 | 失业保险费 |  | 分部分项人工费+单价措施项目人工费 |  |  | 0.28
1.13 | 医疗保险费 |  | 分部分项人工费+单价措施项目人工费 |  |  | 1.58
1.14 | 工伤保险费 |  | 分部分项人工费+单价措施项目人工费 |  |  | 0.19
1.2 | 住房公积金 |  | 分部分项人工费+单价措施项目人工费 |  |  | 1.05
2 | 税金 |  | 税前工程造价 |  |  | 9
合计
编制人（造价人员）： |  |  |  |  | 复核人（造价工程师）：
表-13

## 表-04 单位工程投标报价汇总表【给排水工程】
单位工程投标报价汇总表
工程名称：给排水工程 |  | 标段：新疆维吾尔自治区社会科学院科技楼维修改造 |  | 第 1 页 共 1 页
序号 | 汇总内容 |  | 金额(元) |  | 其中：暂估价(元)
一 | 分部分项工程费
1.1 | 拆除
1.2 | 给水系统
1.3 | 排水工程
1.4 | 卫生器具
二 | 措施项目费
2.1 | 单价措施项目费
2.2 | 总价措施项目费
2.21 | 其中：安全文明施工费
三 | 其他项目费
3.1 | 暂列金额
3.2 | 暂估价
3.3 | 计日工
3.4 | 总承包服务费
四 | 规费
五 | 税前工程造价
六 | 税金
投标报价合计=一+二+三+四+六
注：本表适用于单位工程招标控制价或投标报价的汇总，如无单位工程划分，单项工程也使用本表汇总
表—04

## 表-08 分部分项工程和单价措施项目清单与计价表【给排水工
分部分项工程和单价措施项目清单与计价表
工程名称：给排水工程 |  |  |  | 标段：新疆维吾尔自治区社会科学院科技楼维修改造 |  |  |  | 第 1 页 共 5 页
序号 | 项目编码 | 项目名称 | 项目特征描述 |  | 计量单位 | 工程量 | 金额（元）
[7 empty] | 综合单价 |  | 合价 | 其中
暂估价
分部分项
拆除
1 | 011612002001 | 卫生洁具拆除 | 1.卫生洁具种类:拆坐式大便器 |  | 套 | 13
2 | 011612002002 | 卫生洁具拆除 | 1.卫生洁具种类:拆蹲式大便器 |  | 套 | 12
3 | 011612002003 | 卫生洁具拆除 | 1.卫生洁具种类:拆挂式小便器 |  | 套 | 3
4 | 011612002004 | 卫生洁具拆除 | 1.卫生洁具种类:拆脸盆 |  | 套 | 19
5 | 011612002005 | 卫生洁具拆除 | 1.卫生洁具种类:拆拖把池 |  | 套 | 6
6 | 011612001001 | 管道拆除 | 1.管道种类、材质:管道拆除DN50以内 2.管道上的附着物种类:阀门等 |  | m | 276.67
7 | 011612001002 | 管道拆除 | 1.管道种类、材质:管道拆除DN75-100 2.管道上的附着物种类:阀门等 |  | m | 84.78
分部小计
给水系统
1 | 031001006001 | 塑料管 | 1.名称:无规共聚聚丙烯管（PP-R) 2.规格:de75 3.连接形式:热熔承插连接 4.压力试验及吹、洗设计要求:1.00MPa（S5系列） |  | m | 16.1
2 | 031001006003 | 塑料管 | 1.名称:无规共聚聚丙烯管（PP-R) 2.规格:de63 3.连接形式:热熔承插连接 4.压力试验及吹、洗设计要求:1.00MPa（S5系列） |  | m | 68.68
3 | 031001006002 | 塑料管 | 1.名称:无规共聚聚丙烯管（PP-R) 2.规格:de50 3.连接形式:热熔承插 |  | m | 14.03
本页小计
注：为计取规费等的使用，可在表中增设其中：“定额人工费”。
表—08
分部分项工程和单价措施项目清单与计价表
工程名称：给排水工程 |  |  |  | 标段：新疆维吾尔自治区社会科学院科技楼维修改造 |  |  |  | 第 2 页 共 5 页
序号 | 项目编码 | 项目名称 | 项目特征描述 |  | 计量单位 | 工程量 | 金额（元）
[7 empty] | 综合单价 |  | 合价 | 其中
暂估价
连接 4.压力试验及吹、洗设计要求:1.00MPa（S5系列）
4 | 031001006004 | 塑料管 | 1.名称:无规共聚聚丙烯管（PP-R) 2.规格:de40 3.连接形式:热熔承插连接 4.压力试验及吹、洗设计要求:1.00MPa（S5系列） |  | m | 27.12
5 | 031001006005 | 塑料管 | 1.名称:无规共聚聚丙烯管（PP-R) 2.规格:de32 3.连接形式:热熔承插连接 4.压力试验及吹、洗设计要求:1.00MPa（S5系列） |  | m | 65.5
6 | 031001006006 | 塑料管 | 1.名称:无规共聚聚丙烯管（PP-R) 2.规格:de25 3.连接形式:热熔承插连接 4.压力试验及吹、洗设计要求:1.00MPa（S5系列） |  | m | 170.02
7 | 031002003001 | 套管 | 1.名称、类型:普通套管 2.规格:DN100 |  | 个 | 7
8 | 031003001001 | 螺纹阀门 | 1.名称:减压阀 2.规格、压力等级:DN63 3.连接形式:螺纹连接 |  | 个 | 2
9 | 031003001002 | 螺纹阀门 | 1.名称:锁闭过滤球阀 2.规格、压力等级:DN63 3.连接形式:螺纹连接 |  | 个 | 2
10 | 031003001006 | 螺纹阀门 | 1.名称:止回阀 2.规格、压力等级:DN63 3.连接形式:螺纹连接 |  | 个 | 2
11 | 031003001003 | 螺纹阀门 | 1.名称:闸阀 |  | 个 | 3
本页小计
注：为计取规费等的使用，可在表中增设其中：“定额人工费”。
表—08
分部分项工程和单价措施项目清单与计价表
工程名称：给排水工程 |  |  |  | 标段：新疆维吾尔自治区社会科学院科技楼维修改造 |  |  |  | 第 3 页 共 5 页
序号 | 项目编码 | 项目名称 | 项目特征描述 |  | 计量单位 | 工程量 | 金额（元）
[7 empty] | 综合单价 |  | 合价 | 其中
暂估价
2.规格、压力等级:DN63 3.连接形式:螺纹连接
12 | 031003013001 | 水表 | 1.安装部位(室内外）:水表 2.型号、规格:DN63 3.连接形式:螺纹连接 |  | 组 | 2
13 | 030601002001 | 压力仪表 | 1.名称:压力仪表 2.规格:DN25 |  | 台 | 1
14 | 031003001004 | 螺纹阀门 | 1.名称:自动排气阀 2.规格、压力等级:DN20 3.连接形式:螺纹连接 |  | 个 | 1
15 | 031003001005 | 螺纹阀门 | 1.名称:截止阀 2.规格、压力等级:DN20 3.连接形式:螺纹连接 |  | 个 | 1
分部小计
排水工程
1 | 031001006007 | 塑料管 | 1.名称:HDPE管（S8系列） 2.规格:DN100 3.连接形式:热熔承插连接 4.压力试验及吹、洗设计要求:满足设计及规范要求 |  | m | 9.2
2 | 031001006008 | 塑料管 | 1.名称:HDPE管（S8系列） 2.规格:DN150 3.连接形式:热熔承插连接 4.压力试验及吹、洗设计要求:满足设计及规范要求 |  | m | 3
3 | 031001006009 | 塑料管 | 1.名称:PVC-U管（S10系列） 2.规格:DN160 3.连接形式:热熔承插连接 4.压力试验及吹、洗设计要求:满足设计及规范要求 |  | m | 4.5
本页小计
注：为计取规费等的使用，可在表中增设其中：“定额人工费”。
表—08
分部分项工程和单价措施项目清单与计价表
工程名称：给排水工程 |  |  |  | 标段：新疆维吾尔自治区社会科学院科技楼维修改造 |  |  |  | 第 4 页 共 5 页
序号 | 项目编码 | 项目名称 | 项目特征描述 |  | 计量单位 | 工程量 | 金额（元）
[7 empty] | 综合单价 |  | 合价 | 其中
暂估价
4 | 031001006010 | 塑料管 | 1.名称:PVC-U管（S10系列） 2.规格:DN100 3.连接形式:热熔承插连接 4.压力试验及吹、洗设计要求:满足设计及规范要求 |  | m | 202.09
5 | 031001006011 | 塑料管 | 1.名称:PVC-U管（S10系列） 2.规格:DN50 3.连接形式:热熔承插连接 4.压力试验及吹、洗设计要求:满足设计及规范要求 |  | m | 35.69
6 | 030109011001 | 潜水泵 | 1.名称:排污泵（一备一用） 2.型号:50WQ15-15-1.1 3.规格:Q=15M/ H=15M,n-2900r/min N=1.5KW 4.包含:连接部位管道及阀门 |  | 台 | 2
分部小计
卫生器具
1 | 031004006001 | 大便器 | 1.材质:坐便器 2.规格、类型:660*350*780 3.附件名称、数量:包含所有附件 |  | 组 | 7
2 | 031004006002 | 大便器 | 1.材质:无障碍坐便器 2.规格、类型:660*350*780 3.附件名称、数量:包含所有附件 |  | 组 | 6
3 | 031004006003 | 大便器 | 1.材质:感应式蹲式大便器 2.规格、类型:600*435*270 3.附件名称、数量:包含所有附件 |  | 组 | 12
4 | 031004007001 | 小便器 | 1.材质:感应式壁挂小便器 |  | 组 | 3
本页小计
注：为计取规费等的使用，可在表中增设其中：“定额人工费”。
表—08
分部分项工程和单价措施项目清单与计价表
工程名称：给排水工程 |  |  |  | 标段：新疆维吾尔自治区社会科学院科技楼维修改造 |  |  |  | 第 5 页 共 5 页
序号 | 项目编码 | 项目名称 | 项目特征描述 |  | 计量单位 | 工程量 | 金额（元）
[7 empty] | 综合单价 |  | 合价 | 其中
暂估价
2.规格、类型:425*345*300 3.附件名称、数量:包含所有附件
5 | 031004010001 | 淋浴器 | 1.材质、规格:淋浴头 2.规格:DN15 |  | 套 | 13
6 | 031004014001 | 给、排水附(配)件 | 1.材质:磁性密闭地漏 2.型号、规格:dn50 |  | 个 | 36
7 | 031004014002 | 给、排水附(配)件 | 1.材质:伞型通气帽 2.型号、规格:dn160 |  | 个 | 5
8 | 031004014003 | 给、排水附(配)件 | 1.材质:塑料雨水斗 2.型号、规格:65型dn110 |  | 个 | 1
9 | 031004003001 | 洗脸盆 | 1.材质:无障碍洗面器 2.规格、类型:610*460 3.附件名称、数量:包含所有附件 |  | 组 | 6
10 | 031004003002 | 洗脸盆 | 1.材质:感应式洗面器 2.规格、类型:610*460 3.附件名称、数量:包含所有附件 |  | 组 | 13
11 | 031004004001 | 洗涤盆 | 1.材质:洗布池 2.规格、类型:600*500 |  | 组 | 6
分部小计
分部小计
措施项目
1 | 031301017001 | 脚手架搭拆 | 1.名称:脚手架搭拆 2.其他:施工单位综合考虑 |  | 项 | 1
分部小计
本页小计
合计
注：为计取规费等的使用，可在表中增设其中：“定额人工费”。
表—08

## 表-11 总价措施项目清单与计价表【给排水工程】
总价措施项目清单与计价表
工程名称：给排水工程 |  |  | 标段：新疆维吾尔自治区社会科学院科技楼维修改造 |  |  |  |  | 第 1 页 共 2 页
序号 | 项目编码 | 项目名称 |  | 计算基础 | 费率(%) | 金额(元) | 调整费率(%) |  | 调整后金额(元) | 备注
1 | 031302001001 | 安全文明施工
2 | 031302001002 | 其中：环境保护费、文明施工费、安全施工费 |  | 分部分项人工费+单价措施项目人工费 | 0
3 | 031302001003 | 其中：临时设施费 |  | 分部分项人工费+单价措施项目人工费 | 1.61
4 | 031302002001 | 夜间施工增加费 |  |  | 0 |  |  |  |  | 按实际发生计取，不发生不计取。
5 | 031302004001 | 二次搬运费 |  | 分部分项人工费+单价措施项目人工费 | 0
6 | 031302005001 | 冬雨季施工增加费 |  |  | 0 |  |  |  |  | 不发生不计取，在编制施工招标文件时依据工程实际情况，结合市场编制费用清单。
7 | 031302006001 | 已完工程及设备保护费 |  | 分部分项人工费+单价措施项目人工费 | 0.07
8 | 031301009001 | 特殊地区增加费 |  |  | 0 |  |  |  |  | 结合工程实际情况，按相关规定计取(高海拔地区施工增加费计算过程详见【取费设置】-【高海拔地区施工增加费】功能界面)
9 | X031302008001 | 工程定位复测、点交清理费 |  | 分部分项人工费+单价措施项目人工费 | 0.27
10 | X031302010001 | 检验试验费
11 | X031302010002 | 其中：自检试验费 |  |  | 0
12 | X031302010003 | 其中：检验试验配合费 |  | 分部分项人工费+单价措施项目人工费 | 0.18
13 | 03B991 | 竣工档案编制费 |  | 分部分项人工费+单价 | 0.32
编制人（造价人员）： | [7 empty] | 复核人（造价工程师）：
注：1.“计算基础”中安全文明施工费可为“定额基价”、“定额人工费”或“定额人工费+定额机械费”，其他项目可为“定额人工费”或“定额人工费+定额机械费”。 2.按施工方案计算的措施费，若无“计算基础”和“费率”的数值，也可只填“金额”数值，但应在备注栏说明施工方案出处或计算方法。
表-11
总价措施项目清单与计价表
工程名称：给排水工程 |  |  | 标段：新疆维吾尔自治区社会科学院科技楼维修改造 |  |  |  |  | 第 2 页 共 2 页
序号 | 项目编码 | 项目名称 |  | 计算基础 | 费率(%) | 金额(元) | 调整费率(%) |  | 调整后金额(元) | 备注
措施项目人工费
合 计
编制人（造价人员）： | [7 empty] | 复核人（造价工程师）：
注：1.“计算基础”中安全文明施工费可为“定额基价”、“定额人工费”或“定额人工费+定额机械费”，其他项目可为“定额人工费”或“定额人工费+定额机械费”。 2.按施工方案计算的措施费，若无“计算基础”和“费率”的数值，也可只填“金额”数值，但应在备注栏说明施工方案出处或计算方法。
表-11

## 表-13 规费、税金项目清单与计价表【给排水工程】
规费、税金项目计价表
工程名称：给排水工程 |  | 标段：新疆维吾尔自治区社会科学院科技楼维修改造 |  |  | 第 1 页 共 1 页
序号 | 项目名称 |  | 计算基础 | 计算基数 |  | 计算费率(%) | 金额（元）
1 | 规费 |  | 社会保险费+住房公积金
1.1 | 社会保险费 |  | 养老保险费+失业保险费+医疗保险费+工伤保险费
1.11 | 养老保险费 |  | 分部分项人工费+单价措施项目人工费 |  |  | 7.13
1.12 | 失业保险费 |  | 分部分项人工费+单价措施项目人工费 |  |  | 0.28
1.13 | 医疗保险费 |  | 分部分项人工费+单价措施项目人工费 |  |  | 1.58
1.14 | 工伤保险费 |  | 分部分项人工费+单价措施项目人工费 |  |  | 0.19
1.2 | 住房公积金 |  | 分部分项人工费+单价措施项目人工费 |  |  | 1.05
2 | 税金 |  | 税前工程造价 |  |  | 9
合计
编制人（造价人员）： |  |  |  |  | 复核人（造价工程师）：
表-13

## 表-04 单位工程投标报价汇总表【采暖工程】
单位工程投标报价汇总表
工程名称：采暖工程 |  | 标段：新疆维吾尔自治区社会科学院科技楼维修改造 |  | 第 1 页 共 1 页
序号 | 汇总内容 |  | 金额(元) |  | 其中：暂估价(元)
一 | 分部分项工程费
二 | 措施项目费
2.1 | 单价措施项目费
2.2 | 总价措施项目费
2.21 | 其中：安全文明施工费
三 | 其他项目费
3.1 | 暂列金额
3.2 | 暂估价
3.3 | 计日工
3.4 | 总承包服务费
四 | 规费
五 | 税前工程造价
六 | 税金
投标报价合计=一+二+三+四+六
注：本表适用于单位工程招标控制价或投标报价的汇总，如无单位工程划分，单项工程也使用本表汇总
表—04

## 表-08 分部分项工程和单价措施项目清单与计价表【采暖工程】
分部分项工程和单价措施项目清单与计价表
工程名称：采暖工程 |  |  |  | 标段：新疆维吾尔自治区社会科学院科技楼维修改造 |  |  |  | 第 1 页 共 4 页
序号 | 项目编码 | 项目名称 | 项目特征描述 |  | 计量单位 | 工程量 | 金额（元）
[7 empty] | 综合单价 |  | 合价 | 其中
暂估价
分部分项
1 | 031001001001 | 镀锌钢管 | 1.名称:热浸镀锌钢管 2.规格 :DN20 3.压力等级:1.6MPa 4.连接形式:螺纹连接 5.压力试验及吹、洗设计要求:满足设计及规范要求 |  | m | 35.27
2 | 031001001002 | 镀锌钢管 | 1.名称:热浸镀锌钢管 2.规格:DN25 3.压力等级:1.6MPa 4.连接形式:螺纹连接 5.压力试验及吹、洗设计要求:满足设计及规范要求 |  | m | 107.42
3 | 031001001003 | 镀锌钢管 | 1.名称:热浸镀锌钢管 2.规格:DN32 3.压力等级:1.6MPa 4.连接形式:螺纹连接 5.压力试验及吹、洗设计要求:满足设计及规范要求 |  | m | 179.05
4 | 031001001004 | 镀锌钢管 | 1.名称:热浸镀锌钢管 2.规格:DN40 3.压力等级:1.6MPa 4.连接形式:螺纹连接 5.压力试验及吹、洗设计要求:满足设计及规范要求 |  | m | 453.66
5 | 031001001005 | 镀锌钢管 | 1.名称:热浸镀锌钢管 2.规格:DN50 3.压力等级:1.6MPa 4.连接形式:螺纹连接 5.压力试验及吹、洗设计要求:满足设计及规范要求 |  | m | 78.84
6 | 031005001001 | 铸铁散热器 | 1.名称:高压铸铝散热器（5片/组） 2.型号、规格:UR1001-500-1.0型散热器 3.其他:满足设计及规范要求 |  | 组 | 1
7 | 031005001003 | 铸铁散热器 | 1.名称:高压铸铝散热器（12片/组） 2.型号、规格: |  | 组 | 1
本页小计
注：为计取规费等的使用，可在表中增设其中：“定额人工费”。
表—08
分部分项工程和单价措施项目清单与计价表
工程名称：采暖工程 |  |  |  | 标段：新疆维吾尔自治区社会科学院科技楼维修改造 |  |  |  | 第 2 页 共 4 页
序号 | 项目编码 | 项目名称 | 项目特征描述 |  | 计量单位 | 工程量 | 金额（元）
[7 empty] | 综合单价 |  | 合价 | 其中
暂估价
UR1001-500-1.0型散热器 3.其他:满足设计及规范要求
8 | 031005001004 | 铸铁散热器 | 1.名称:高压铸铝散热器（13片/组） 2.型号、规格:UR1001-500-1.0型散热器 3.其他:满足设计及规范要求 |  | 组 | 9
9 | 031005001005 | 铸铁散热器 | 1.名称:高压铸铝散热器（14片/组） 2.型号、规格:UR1001-500-1.0型散热器 3.其他:满足设计及规范要求 |  | 组 | 5
10 | 031005001006 | 铸铁散热器 | 1.名称:高压铸铝散热器（15片/组） 2.型号、规格:UR1001-500-1.0型散热器 3.其他:满足设计及规范要求 |  | 组 | 8
11 | 031005001007 | 铸铁散热器 | 1.名称:高压铸铝散热器（16片/组） 2.型号、规格:UR1001-500-1.0型散热器 3.其他:满足设计及规范要求 |  | 组 | 1
12 | 031005001008 | 铸铁散热器 | 1.名称:高压铸铝散热器（17片/组） 2.型号、规格:UR1001-500-1.0型散热器 3.其他:满足设计及规范要求 |  | 组 | 2
13 | 031005001009 | 铸铁散热器 | 1.名称:高压铸铝散热器（18片/组） 2.型号、规格:UR1001-500-1.0型散热器 3.其他:满足设计及规 |  | 组 | 1
本页小计
注：为计取规费等的使用，可在表中增设其中：“定额人工费”。
表—08
分部分项工程和单价措施项目清单与计价表
工程名称：采暖工程 |  |  |  | 标段：新疆维吾尔自治区社会科学院科技楼维修改造 |  |  |  | 第 3 页 共 4 页
序号 | 项目编码 | 项目名称 | 项目特征描述 |  | 计量单位 | 工程量 | 金额（元）
[7 empty] | 综合单价 |  | 合价 | 其中
暂估价
范要求
14 | 031005001011 | 铸铁散热器 | 1.名称:高压铸铝散热器（21片/组） 2.型号、规格:UR1001-500-1.0型散热器 3.其他:满足设计及规范要求 |  | 组 | 5
15 | 031005001012 | 铸铁散热器 | 1.名称:高压铸铝散热器（22片/组） 2.型号、规格:UR1001-500-1.0型散热器 3.其他:满足设计及规范要求 |  | 组 | 7
16 | 031005001013 | 铸铁散热器 | 1.名称:高压铸铝散热器（23片/组） 2.型号、规格:UR1001-500-1.0型散热器 3.其他:满足设计及规范要求 |  | 组 | 8
17 | 031005001014 | 铸铁散热器 | 1.名称:高压铸铝散热器（24片/组） 2.型号、规格:UR1001-500-1.0型散热器 3.其他:满足设计及规范要求 |  | 组 | 7
18 | 031005001015 | 铸铁散热器 | 1.名称:高压铸铝散热器（25片/组） 2.型号、规格:UR1001-500-1.0型散热器 3.其他:满足设计及规范要求 |  | 组 | 4
19 | 031005001002 | 铸铁散热器 | 1.名称:高压铸铝散热器（卫生间5A片/组） 2.型号、规格:UR1001-300-1.0型散热器 3.其他:满足设计及规范要求 |  | 组 | 4
20 | 031005001016 | 铸铁散热器 | 1.名称:高压铸铝散热器（卫生间6A片/组） |  | 组 | 1
本页小计
注：为计取规费等的使用，可在表中增设其中：“定额人工费”。
表—08
分部分项工程和单价措施项目清单与计价表
工程名称：采暖工程 |  |  |  | 标段：新疆维吾尔自治区社会科学院科技楼维修改造 |  |  |  | 第 4 页 共 4 页
序号 | 项目编码 | 项目名称 | 项目特征描述 |  | 计量单位 | 工程量 | 金额（元）
[7 empty] | 综合单价 |  | 合价 | 其中
暂估价
2.型号、规格:UR1001-300-1.0型散热器 3.其他:满足设计及规范要求
21 | 031003001001 | 螺纹阀门 | 1.名称:自动排气阀 2.规格、压力等级:DN20 3.连接形式:螺纹连接 |  | 个 | 12
22 | 031003001002 | 螺纹阀门 | 1.名称:截止阀 2.规格、压力等级:DN20 3.连接形式:螺纹连接 |  | 个 | 12
23 | 031003001005 | 螺纹阀门 | 1.名称:截止阀 2.规格、压力等级:DN50 3.连接形式:螺纹连接 |  | 个 | 5
24 | 031003001006 | 螺纹阀门 | 1.名称:平衡阀 2.规格、压力等级:DN50 3.连接形式:螺纹连接 |  | 个 | 5
25 | 031003003001 | 焊接法兰阀门 | 1.名称:截止阀 2.规格、压力等级:DN100 3.连接形式:焊接 |  | 个 | 2
26 | 031003013002 | 水表 | 1.名称:超声热量表 2.型号、规格:DN100 3.连接形式:焊接 |  | 组 | 1
27 | 031002001001 | 管道支架 | 1.材质:型钢 |  | kg | 310
分部小计
措施项目
1 | 031301017001 | 脚手架搭拆 | 1.名称:脚手架搭拆 2.其他:施工单位综合考虑 |  | 项 | 1
分部小计
本页小计
合计
注：为计取规费等的使用，可在表中增设其中：“定额人工费”。
表—08

## 表-11 总价措施项目清单与计价表【采暖工程】
总价措施项目清单与计价表
工程名称：采暖工程 |  |  | 标段：新疆维吾尔自治区社会科学院科技楼维修改造 |  |  |  |  | 第 1 页 共 2 页
序号 | 项目编码 | 项目名称 |  | 计算基础 | 费率(%) | 金额(元) | 调整费率(%) |  | 调整后金额(元) | 备注
1 | 031302001001 | 安全文明施工
2 | 031302001002 | 其中：环境保护费、文明施工费、安全施工费 |  | 分部分项人工费+单价措施项目人工费 | 0
3 | 031302001003 | 其中：临时设施费 |  | 分部分项人工费+单价措施项目人工费 | 1.61
4 | 031302002001 | 夜间施工增加费 |  |  | 0 |  |  |  |  | 按实际发生计取，不发生不计取。
5 | 031302004001 | 二次搬运费 |  | 分部分项人工费+单价措施项目人工费 | 0
6 | 031302005001 | 冬雨季施工增加费 |  |  | 0 |  |  |  |  | 不发生不计取，在编制施工招标文件时依据工程实际情况，结合市场编制费用清单。
7 | 031302006001 | 已完工程及设备保护费 |  | 分部分项人工费+单价措施项目人工费 | 0.07
8 | 031301009001 | 特殊地区增加费 |  |  | 0 |  |  |  |  | 结合工程实际情况，按相关规定计取(高海拔地区施工增加费计算过程详见【取费设置】-【高海拔地区施工增加费】功能界面)
9 | X031302008001 | 工程定位复测、点交清理费 |  | 分部分项人工费+单价措施项目人工费 | 0.27
10 | X031302010001 | 检验试验费
11 | X031302010002 | 其中：自检试验费 |  |  | 0
12 | X031302010003 | 其中：检验试验配合费 |  | 分部分项人工费+单价措施项目人工费 | 0.18
13 | 03B991 | 竣工档案编制费 |  | 分部分项人工费+单价 | 0.32
编制人（造价人员）： | [7 empty] | 复核人（造价工程师）：
注：1.“计算基础”中安全文明施工费可为“定额基价”、“定额人工费”或“定额人工费+定额机械费”，其他项目可为“定额人工费”或“定额人工费+定额机械费”。 2.按施工方案计算的措施费，若无“计算基础”和“费率”的数值，也可只填“金额”数值，但应在备注栏说明施工方案出处或计算方法。
表-11
总价措施项目清单与计价表
工程名称：采暖工程 |  |  | 标段：新疆维吾尔自治区社会科学院科技楼维修改造 |  |  |  |  | 第 2 页 共 2 页
序号 | 项目编码 | 项目名称 |  | 计算基础 | 费率(%) | 金额(元) | 调整费率(%) |  | 调整后金额(元) | 备注
措施项目人工费
合 计
编制人（造价人员）： | [7 empty] | 复核人（造价工程师）：
注：1.“计算基础”中安全文明施工费可为“定额基价”、“定额人工费”或“定额人工费+定额机械费”，其他项目可为“定额人工费”或“定额人工费+定额机械费”。 2.按施工方案计算的措施费，若无“计算基础”和“费率”的数值，也可只填“金额”数值，但应在备注栏说明施工方案出处或计算方法。
表-11

## 表-13 规费、税金项目清单与计价表【采暖工程】
规费、税金项目计价表
工程名称：采暖工程 |  | 标段：新疆维吾尔自治区社会科学院科技楼维修改造 |  |  | 第 1 页 共 1 页
序号 | 项目名称 |  | 计算基础 | 计算基数 |  | 计算费率(%) | 金额（元）
1 | 规费 |  | 社会保险费+住房公积金
1.1 | 社会保险费 |  | 养老保险费+失业保险费+医疗保险费+工伤保险费
1.11 | 养老保险费 |  | 分部分项人工费+单价措施项目人工费 |  |  | 7.13
1.12 | 失业保险费 |  | 分部分项人工费+单价措施项目人工费 |  |  | 0.28
1.13 | 医疗保险费 |  | 分部分项人工费+单价措施项目人工费 |  |  | 1.58
1.14 | 工伤保险费 |  | 分部分项人工费+单价措施项目人工费 |  |  | 0.19
1.2 | 住房公积金 |  | 分部分项人工费+单价措施项目人工费 |  |  | 1.05
2 | 税金 |  | 税前工程造价 |  |  | 9
合计
编制人（造价人员）： |  |  |  |  | 复核人（造价工程师）：
表-13

## 表-04 单位工程投标报价汇总表【通风排烟工程】
单位工程投标报价汇总表
工程名称：通风排烟工程 |  | 标段：新疆维吾尔自治区社会科学院科技楼维修改造 |  | 第 1 页 共 1 页
序号 | 汇总内容 |  | 金额(元) |  | 其中：暂估价(元)
一 | 分部分项工程费
二 | 措施项目费
2.1 | 单价措施项目费
2.2 | 总价措施项目费
2.21 | 其中：安全文明施工费
三 | 其他项目费
3.1 | 暂列金额
3.2 | 暂估价
3.3 | 计日工
3.4 | 总承包服务费
四 | 规费
五 | 税前工程造价
六 | 税金
投标报价合计=一+二+三+四+六
注：本表适用于单位工程招标控制价或投标报价的汇总，如无单位工程划分，单项工程也使用本表汇总
表—04

## 表-08 分部分项工程和单价措施项目清单与计价表【通风排烟
分部分项工程和单价措施项目清单与计价表
工程名称：通风排烟工程 |  |  |  | 标段：新疆维吾尔自治区社会科学院科技楼维修改造 |  |  |  | 第 1 页 共 2 页
序号 | 项目编码 | 项目名称 | 项目特征描述 |  | 计量单位 | 工程量 | 金额（元）
[7 empty] | 综合单价 |  | 合价 | 其中
暂估价
分部分项
1 | 030702001004 | 通风管道 | 1.名称:镀锌钢板风管 2.材质:镀锌薄钢板 3.形状:矩形 4.规格:周长2000mm以内 5.板材厚度:0.5mm |  | m2 | 44.58
2 | 030702001005 | 通风管道 | 1.名称:镀锌钢板风管 2.材质:镀锌薄钢板 3.形状:矩形 4.规格:周长2000mm以内 5.板材厚度:0.6mm |  | m2 | 16.43
3 | 030702001002 | 通风管道 | 1.名称:镀锌钢板风管 2.材质:镀锌薄钢板 3.形状:矩形 4.规格:周长2000mm以内 5.板材厚度:0.75mm |  | m2 | 53.56
4 | 030702001003 | 通风管道 | 1.名称:镀锌钢板风管 2.材质:镀锌薄钢板 3.形状:矩形 4.规格:周长2000mm以内 5.板材厚度:1mm |  | m2 | 53.21
5 | 030703001004 | 碳钢阀门 | 1.名称:70℃防火阀 2.规格:800*320 |  | 个 | 1
6 | 030703001005 | 碳钢阀门 | 1.名称:70℃防火阀 2.规格:700*400 |  | 个 | 1
7 | 030703001006 | 碳钢阀门 | 1.名称:70℃防火阀 2.规格:200*200 |  | 个 | 13
8 | 030703001007 | 碳钢阀门 | 1.名称:70℃防火阀 2.规格:200*160 |  | 个 | 1
9 | 030703001008 | 碳钢阀门 | 1.名称:280℃防火阀 2.规格:1000*500 |  | 个 | 1
10 | 030703001011 | 碳钢阀门 | 1.名称:280℃防火阀 2.规格:800*320 |  | 个 | 4
11 | 030703001009 | 碳钢阀门 | 1.名称:风量调节阀 2.规格:800*320 |  | 个 | 4
12 | 030703001010 | 碳钢阀门 | 1.名称:电动密闭阀 2.规格:200*160 |  | 个 | 1
13 | 030703001012 | 碳钢阀门 | 1.名称:电动密闭保温阀 2.规格:1000*50 |  | 个 | 1
本页小计
注：为计取规费等的使用，可在表中增设其中：“定额人工费”。
表—08
分部分项工程和单价措施项目清单与计价表
工程名称：通风排烟工程 |  |  |  | 标段：新疆维吾尔自治区社会科学院科技楼维修改造 |  |  |  | 第 2 页 共 2 页
序号 | 项目编码 | 项目名称 | 项目特征描述 |  | 计量单位 | 工程量 | 金额（元）
[7 empty] | 综合单价 |  | 合价 | 其中
暂估价
0
14 | 030703001013 | 碳钢阀门 | 1.名称:电动密闭保温阀 2.规格:700*400 |  | 个 | 1
15 | 030703007001 | 碳钢风口、散流器、百叶窗 | 1.名称:单层百叶风口 2.规格:1000X500 |  | 个 | 1
16 | 030703007002 | 碳钢风口、散流器、百叶窗 | 1.名称:铝制单层百叶排风口 2.规格:500X500 |  | 个 | 8
17 | 030703007003 | 碳钢风口、散流器、百叶窗 | 1.名称:铝制单层防水百叶排风口 2.规格:200*200 |  | 个 | 8
18 | 030703007004 | 碳钢风口、散流器、百叶窗 | 1.名称:铝制双层多叶侧送风口 2.规格:500*250 |  | 个 | 3
19 | 030703007005 | 碳钢风口、散流器、百叶窗 | 1.名称:铝制双层防水百叶送风口 2.规格:700X400 |  | 个 | 1
20 | 030108001001 | 排风机 | 1.名称:消防排烟风机 |  | 台 | 1
21 | 030108001002 | 排风机 | 1.名称:中压送风机 |  | 台 | 1
22 | 030404033001 | 风扇 | 1.名称:换气扇 |  | 台 | 9
23 | 031208003001 | 通风管道绝热 | 1.绝热材料品种:铝箔橡塑海绵保温 2.绝热厚度:20 |  | m2 | 195.44
24 | 030704001001 | 通风工程检测、调试 | 1.名称:通风工程检测、调试 |  | 系统 | 1
分部小计
措施项目
1 | 031301017001 | 脚手架搭拆 | 1.名称:脚手架搭拆 2.其他:施工单位综合考虑 |  | 项 | 1
分部小计
本页小计
合计
注：为计取规费等的使用，可在表中增设其中：“定额人工费”。
表—08

## 表-11 总价措施项目清单与计价表【通风排烟工程】
总价措施项目清单与计价表
工程名称：通风排烟工程 |  |  | 标段：新疆维吾尔自治区社会科学院科技楼维修改造 |  |  |  |  | 第 1 页 共 2 页
序号 | 项目编码 | 项目名称 |  | 计算基础 | 费率(%) | 金额(元) | 调整费率(%) |  | 调整后金额(元) | 备注
1 | 031302001001 | 安全文明施工
2 | 031302001002 | 其中：环境保护费、文明施工费、安全施工费 |  | 分部分项人工费+单价措施项目人工费 | 0
3 | 031302001003 | 其中：临时设施费 |  | 分部分项人工费+单价措施项目人工费 | 1.61
4 | 031302002001 | 夜间施工增加费 |  |  | 0 |  |  |  |  | 按实际发生计取，不发生不计取。
5 | 031302004001 | 二次搬运费 |  | 分部分项人工费+单价措施项目人工费 | 0
6 | 031302005001 | 冬雨季施工增加费 |  |  | 0 |  |  |  |  | 不发生不计取，在编制施工招标文件时依据工程实际情况，结合市场编制费用清单。
7 | 031302006001 | 已完工程及设备保护费 |  | 分部分项人工费+单价措施项目人工费 | 0.07
8 | 031301009001 | 特殊地区增加费 |  |  | 0 |  |  |  |  | 结合工程实际情况，按相关规定计取(高海拔地区施工增加费计算过程详见【取费设置】-【高海拔地区施工增加费】功能界面)
9 | X031302008001 | 工程定位复测、点交清理费 |  | 分部分项人工费+单价措施项目人工费 | 0.27
10 | X031302010001 | 检验试验费
11 | X031302010002 | 其中：自检试验费 |  |  | 0
12 | X031302010003 | 其中：检验试验配合费 |  | 分部分项人工费+单价措施项目人工费 | 0.18
13 | 03B991 | 竣工档案编制费 |  | 分部分项人工费+单价 | 0.32
编制人（造价人员）： | [7 empty] | 复核人（造价工程师）：
注：1.“计算基础”中安全文明施工费可为“定额基价”、“定额人工费”或“定额人工费+定额机械费”，其他项目可为“定额人工费”或“定额人工费+定额机械费”。 2.按施工方案计算的措施费，若无“计算基础”和“费率”的数值，也可只填“金额”数值，但应在备注栏说明施工方案出处或计算方法。
表-11
总价措施项目清单与计价表
工程名称：通风排烟工程 |  |  | 标段：新疆维吾尔自治区社会科学院科技楼维修改造 |  |  |  |  | 第 2 页 共 2 页
序号 | 项目编码 | 项目名称 |  | 计算基础 | 费率(%) | 金额(元) | 调整费率(%) |  | 调整后金额(元) | 备注
措施项目人工费
合 计
编制人（造价人员）： | [7 empty] | 复核人（造价工程师）：
注：1.“计算基础”中安全文明施工费可为“定额基价”、“定额人工费”或“定额人工费+定额机械费”，其他项目可为“定额人工费”或“定额人工费+定额机械费”。 2.按施工方案计算的措施费，若无“计算基础”和“费率”的数值，也可只填“金额”数值，但应在备注栏说明施工方案出处或计算方法。
表-11

## 表-13 规费、税金项目清单与计价表【通风排烟工程】
规费、税金项目计价表
工程名称：通风排烟工程 |  | 标段：新疆维吾尔自治区社会科学院科技楼维修改造 |  |  | 第 1 页 共 1 页
序号 | 项目名称 |  | 计算基础 | 计算基数 |  | 计算费率(%) | 金额（元）
1 | 规费 |  | 社会保险费+住房公积金
1.1 | 社会保险费 |  | 养老保险费+失业保险费+医疗保险费+工伤保险费
1.11 | 养老保险费 |  | 分部分项人工费+单价措施项目人工费 |  |  | 7.13
1.12 | 失业保险费 |  | 分部分项人工费+单价措施项目人工费 |  |  | 0.28
1.13 | 医疗保险费 |  | 分部分项人工费+单价措施项目人工费 |  |  | 1.58
1.14 | 工伤保险费 |  | 分部分项人工费+单价措施项目人工费 |  |  | 0.19
1.2 | 住房公积金 |  | 分部分项人工费+单价措施项目人工费 |  |  | 1.05
2 | 税金 |  | 税前工程造价 |  |  | 9
合计
编制人（造价人员）： |  |  |  |  | 复核人（造价工程师）：
表-13