## 表-04 单位工程投标报价汇总表
单位工程投标报价汇总表
工程名称：电气设备安装工程 |  | 标段：六道湾基地培训中心提升改造及办公楼防水工程 |  | 第 1 页 共 1 页
序号 | 汇总内容 |  | 金额(元) |  | 其中：暂估价(元)
一 | 分部分项工程费
1.1 | 强电
1.2 | 弱电
二 | 措施项目费
2.1 | 单价措施项目费
2.2 | 总价措施项目费
2.21 | 其中：安全文明施工费
三 | 其他项目费
3.1 | 暂列金额
3.2 | 暂估价
3.3 | 计日工
3.4 | 总承包服务费
四 | 规费
五 | 税前工程造价
六 | 税金
投标报价合计=一+二+三+四+六
注：本表适用于单位工程招标控制价或投标报价的汇总，如无单位工程划分，单项工程也使用本表汇总
表—04

## 表-08 分部分项工程和单价措施项目清单与计价表
分部分项工程和单价措施项目清单与计价表
工程名称：电气设备安装工程 |  |  |  | 标段：六道湾基地培训中心提升改造及办公楼防水工程 |  |  |  | 第 1 页 共 7 页
序号 | 项目编码 | 项目名称 | 项目特征描述 |  | 计量单位 | 工程量 | 金额（元）
[7 empty] | 综合单价 |  | 合价 | 其中
暂估价
分部分项
强电
1 | 030404017001 | 配电箱拆除 | 1.名称:配电箱拆除 2.型号:Mb1 3.规格:450*550*150 4.包含内容:拆除包含拆出的附着物和包裹物一并拆除 5.拆除方式:综合，由投标人自行考虑，拆除中需对原有工程中影响拆除或不需拆除部分进行保护，如有损伤，应无偿修复 |  | 台 | 1
2 | 030408001001 | 电力电缆拆除 | 1.名称:电力电缆拆除 2.型号:10mm2以下 3.电缆上的附着物种类:电缆头、穿刺夹等 4.包含内容:拆除包含拆出的附着物和包裹物一并拆除 5.拆除方式:综合，由投标人自行考虑，拆除中需对原有工程中影响拆除或不需拆除部分进行保护，如有损伤，应无偿修复 |  | m | 17.62
3 | 030411001001 | 配管拆除 | 1.名称:钢管拆除 2.材质:SC 3.规格:DN32 4.包含内容:拆除包含拆出的附着物和包裹物一并拆除 5.拆除方式:综合，由投标人自行考虑，拆除中需对原有工程中影响拆除或不需拆除部分进行保护，如有损伤，应无偿修复 |  | m | 11.93
4 | 030411004001 | 配线拆除 | 1.名称:配线拆除 2.型号:2.5mm2以内 3.包含内容:拆除包含拆出的附着物和包裹物一并拆除 4.拆除方式:综合，由 |  | m | 895.85
本页小计
注：为计取规费等的使用，可在表中增设其中：“定额人工费”。
表—08
分部分项工程和单价措施项目清单与计价表
工程名称：电气设备安装工程 |  |  |  | 标段：六道湾基地培训中心提升改造及办公楼防水工程 |  |  |  | 第 2 页 共 7 页
序号 | 项目编码 | 项目名称 | 项目特征描述 |  | 计量单位 | 工程量 | 金额（元）
[7 empty] | 综合单价 |  | 合价 | 其中
暂估价
投标人自行考虑，拆除中需对原有工程中影响拆除或不需拆除部分进行保护，如有损伤，应无偿修复
5 | 030411001002 | 配管拆除 | 1.名称:钢管拆除 2.材质:SC 3.规格:DN15 4.包含内容:拆除包含拆出的附着物和包裹物一并拆除 5.拆除方式:综合，由投标人自行考虑，拆除中需对原有工程中影响拆除或不需拆除部分进行保护，如有损伤，应无偿修复 |  | m | 308.36
6 | 030411004002 | 配线拆除 | 1.名称:管内穿线拆除 2.型号:4mm2以内 3.包含内容:拆除包含拆出的附着物和包裹物一并拆除 4.拆除方式:综合，由投标人自行考虑，拆除中需对原有工程中影响拆除或不需拆除部分进行保护，如有损伤，应无偿修复 |  | m | 716.69
7 | 030411001003 | 配管拆除 | 1.名称:钢管拆除 2.材质:SC 3.规格:DN20 4.包含内容:拆除包含拆出的附着物和包裹物一并拆除 5.拆除方式:综合，由投标人自行考虑，拆除中需对原有工程中影响拆除或不需拆除部分进行保护，如有损伤，应无偿修复 |  | m | 235.9
8 | 011613001001 | 灯具拆除 | 1.灯具种类:吸顶灯拆除 2.包含内容:拆除包含拆出的附着物和包裹物一并拆除 3.拆除方式:综合，由 |  | 套 | 54
本页小计
注：为计取规费等的使用，可在表中增设其中：“定额人工费”。
表—08
分部分项工程和单价措施项目清单与计价表
工程名称：电气设备安装工程 |  |  |  | 标段：六道湾基地培训中心提升改造及办公楼防水工程 |  |  |  | 第 3 页 共 7 页
序号 | 项目编码 | 项目名称 | 项目特征描述 |  | 计量单位 | 工程量 | 金额（元）
[7 empty] | 综合单价 |  | 合价 | 其中
暂估价
投标人自行考虑，拆除中需对原有工程中影响拆除或不需拆除部分进行保护，如有损伤，应无偿修复
9 | 030404034001 | 照明开关拆除 | 1.名称:照明开关拆除 2.包含内容:拆除包含拆出的附着物和包裹物一并拆除 3.拆除方式:综合，由投标人自行考虑，拆除中需对原有工程中影响拆除或不需拆除部分进行保护，如有损伤，应无偿修复 |  | 个 | 17
10 | 030404035001 | 插座拆除 | 1.名称:插座拆除 2.包含内容:拆除包含拆出的附着物和包裹物一并拆除 3.拆除方式:综合，由投标人自行考虑，拆除中需对原有工程中影响拆除或不需拆除部分进行保护，如有损伤，应无偿修复 |  | 个 | 27
11 | 010103002003 | 垃圾清运 | 1.废弃料品种:建筑垃圾 2.拆除的垃圾清理、内外倒运、运输方式、运输距离、垃圾倾倒费等，均由投标人根据施工现场实际情况自行考虑报价 |  | m3 | 1.23
12 | 030404017002 | 配电箱 | 1.名称:照明配电箱Mb1 2.规格:450*550*150 3.安装方式:箱体距地1.5m，暗装 |  | 台 | 1
13 | 030408001002 | 电力电缆 | 1.名称:电力电缆 2.型号:ZRYJV-5*10 3.材质:铜芯 4.敷设方式、部位:配管敷设 5.电压等级(kV):1kv |  | m | 17.62
14 | 030411001004 | 配管 | 1.名称:电线管 2.材质:SC |  | m | 11.93
本页小计
注：为计取规费等的使用，可在表中增设其中：“定额人工费”。
表—08
分部分项工程和单价措施项目清单与计价表
工程名称：电气设备安装工程 |  |  |  | 标段：六道湾基地培训中心提升改造及办公楼防水工程 |  |  |  | 第 4 页 共 7 页
序号 | 项目编码 | 项目名称 | 项目特征描述 |  | 计量单位 | 工程量 | 金额（元）
[7 empty] | 综合单价 |  | 合价 | 其中
暂估价
3.规格:DN32 4.配置形式:暗配
15 | 030411004003 | 配线 | 1.名称:管内穿线 2.配线形式:照明线路 3.型号:BV-2.5mm2 4.配线部位:配管敷设 5.含接线端子 |  | m | 895.85
16 | 030411001005 | 配管 | 1.名称:电线管 2.材质:SC 3.规格:DN15 4.配置形式:暗配 |  | m | 308.36
17 | 030411004004 | 配线 | 1.名称:管内穿线 2.配线形式:动力线路 3.型号:BV-4mm2 4.配线部位:配管敷设 5.含接线端子 |  | m | 716.69
18 | 030411001006 | 配管 | 1.名称:电线管 2.材质:SC 3.规格:DN20 4.配置形式:暗配 |  | m | 235.9
19 | 030412001001 | 普通灯具 | 1.名称:防水防尘灯 2.规格:1*21W 3.安装方式:吸顶安装 |  | 套 | 26
20 | 030412001002 | 普通灯具 | 1.名称:防水防尘灯 2.型号:1*36W 3.安装方式:吸顶安装 |  | 套 | 16
21 | 030412001003 | 普通灯具 | 1.名称:红外自熄吸顶灯 2.规格:1*21W 3.安装方式:吸顶安装 |  | 套 | 12
22 | 030404034002 | 照明开关 | 1.名称:单联单控暗开关 2.规格:220V 10A 3.安装方式:装高底距地1.3m,距门边0.2m |  | 个 | 10
23 | 030404034003 | 照明开关 | 1.名称:双联单控暗开关 2.规格:220V 10A 3.安装方式:装高底距地1.3m,距门边0.2m |  | 个 | 7
24 | 030404035002 | 插座 | 1.名称:单相五孔暗插座（安全型） 2.规格:220V 10A 3.安装方式:距地0.3m |  | 个 | 27
本页小计
注：为计取规费等的使用，可在表中增设其中：“定额人工费”。
表—08
分部分项工程和单价措施项目清单与计价表
工程名称：电气设备安装工程 |  |  |  | 标段：六道湾基地培训中心提升改造及办公楼防水工程 |  |  |  | 第 5 页 共 7 页
序号 | 项目编码 | 项目名称 | 项目特征描述 |  | 计量单位 | 工程量 | 金额（元）
[7 empty] | 综合单价 |  | 合价 | 其中
暂估价
25 | 030408006001 | 电力电缆头 | 1.名称:电力电缆头 2.规格:ZRYJV-5*10 |  | 个 | 2
26 | 030411006001 | 接线盒 | 1.名称:接线盒 |  | 个 | 38
27 | 030411006002 | 接线盒 | 1.名称:开关盒 |  | 个 | 44
28 | 030413002001 | 凿（压)槽 | 1.名称:墙面开槽堵 2.填充(恢复)方式:与原墙面相同 |  | m | 142.9
29 | 030414002001 | 送配电装置系统 | 1.名称:送配电装置系统 2.电压等级(kV):1 KV以下 |  | 系统 | 1
分部小计
弱电
1 | 030411001007 | 配管拆除 | 1.名称:钢管拆除 2.规格:DN32以内 3.拆除方式:综合，由投标人自行考虑，拆除中需对原有工程中影响拆除或不需拆除部分进行保护，如有损伤，应无偿修复 |  | m | 52.32
2 | 030411004005 | 配线拆除 | 1.名称:管内穿线拆除 2.型号:2.5mm2以内 3.拆除方式:综合，由投标人自行考虑，拆除中需对原有工程中影响拆除或不需拆除部分进行保护，如有损伤，应无偿修复 |  | m | 53.42
3 | 030411005001 | 接线箱拆除 | 1.名称:JK监控分监箱拆除 2.安装形式:暗装 3.拆除方式:综合，由投标人自行考虑，拆除中需对原有工程中影响拆除或不需拆除部分进行保护，如有损伤，应无偿修复 |  | 个 | 1
4 | 030507008001 | 监控摄像设备拆除 | 1.名称:室内彩色摄像机拆除 2.拆除方式:综合，由投标人自行考虑，拆除中需对原有工程中影响 |  | 台 | 2
本页小计
注：为计取规费等的使用，可在表中增设其中：“定额人工费”。
表—08
分部分项工程和单价措施项目清单与计价表
工程名称：电气设备安装工程 |  |  |  | 标段：六道湾基地培训中心提升改造及办公楼防水工程 |  |  |  | 第 6 页 共 7 页
序号 | 项目编码 | 项目名称 | 项目特征描述 |  | 计量单位 | 工程量 | 金额（元）
[7 empty] | 综合单价 |  | 合价 | 其中
暂估价
拆除或不需拆除部分进行保护，如有损伤，应无偿修复
5 | 030507008002 | 监控摄像设备拆除 | 1.名称:室内半球摄像机拆除 2.拆除方式:综合，由投标人自行考虑，拆除中需对原有工程中影响拆除或不需拆除部分进行保护，如有损伤，应无偿修复 |  | 台 | 2
6 | 030505005001 | 视频线拆除 | 1.名称:视频线拆除 2.拆除方式:综合，由投标人自行考虑，拆除中需对原有工程中影响拆除或不需拆除部分进行保护，如有损伤，应无偿修复 |  | m | 53.42
7 | 010103002004 | 垃圾清运 | 1.废弃料品种:建筑垃圾 2.垃圾清运:拆除的垃圾清理、内外倒运、运输方式、运输距离、垃圾倾倒费用等均由投标人根据施工现场实际情况自行考虑报价 |  | m3 | 0.52
8 | 030411001008 | 配管 | 1.名称:电线管 2.材质:SC 3.规格:DN25 4.配置形式:暗配 |  | m | 52.32
9 | 030411004006 | 配线 | 1.名称:管内穿线 2.型号:RVV-2*1.0 3.配线部位:管内敷设 4.含接线端子 |  | m | 53.42
10 | 030411005002 | 接线箱 | 1.名称:JK监控分监箱 2.安装形式:暗装 |  | 个 | 1
11 | 030507008003 | 监控摄像设备 | 1.名称:室内彩色摄像机 2.安装方式:装高底距顶0.2m |  | 台 | 2
12 | 030507008004 | 监控摄像设备 | 1.名称:室内半球摄像机 2.安装方式:装高底距顶0.2m |  | 台 | 2
本页小计
注：为计取规费等的使用，可在表中增设其中：“定额人工费”。
表—08
分部分项工程和单价措施项目清单与计价表
工程名称：电气设备安装工程 |  |  |  | 标段：六道湾基地培训中心提升改造及办公楼防水工程 |  |  |  | 第 7 页 共 7 页
序号 | 项目编码 | 项目名称 | 项目特征描述 |  | 计量单位 | 工程量 | 金额（元）
[7 empty] | 综合单价 |  | 合价 | 其中
暂估价
13 | 030505005002 | 射频同轴电缆 | 1.名称:视频线 2.规格:SYWV75-5 3.敷设方式:管内敷设 |  | m | 53.42
分部小计
分部小计
措施项目
1 | 031301017001 | 脚手架搭拆 | 1.构件类型:电气搭、拆脚手架 |  | 项 | 1
分部小计
本页小计
合计
注：为计取规费等的使用，可在表中增设其中：“定额人工费”。
表—08

## 表-11 总价措施项目清单与计价表
总价措施项目清单与计价表
工程名称：电气设备安装工程 |  |  | 标段：六道湾基地培训中心提升改造及办公楼防水工程 |  |  |  |  | 第 1 页 共 2 页
序号 | 项目编码 | 项目名称 |  | 计算基础 | 费率(%) | 金额(元) | 调整费率(%) |  | 调整后金额(元) | 备注
1 | 031302001001 | 安全文明施工
2 | 031302001002 | 其中：环境保护费、文明施工费、安全施工费 |  | 分部分项人工费+单价措施项目人工费 | 0
3 | 031302001003 | 其中：临时设施费 |  | 分部分项人工费+单价措施项目人工费 | 1.61
4 | 031302002001 | 夜间施工增加费 |  |  | 0 |  |  |  |  | 按实际发生计取，不发生不计取。
5 | 031302004001 | 二次搬运费 |  | 分部分项人工费+单价措施项目人工费 | 0
6 | 031302005001 | 冬雨季施工增加费 |  |  | 0 |  |  |  |  | 不发生不计取，在编制施工招标文件时依据工程实际情况，结合市场编制费用清单。
7 | 031302006001 | 已完工程及设备保护费 |  | 分部分项人工费+单价措施项目人工费 | 0.07
8 | 031301009001 | 特殊地区增加费 |  |  | 0 |  |  |  |  | 结合工程实际情况，按相关规定计取(高海拔地区施工增加费计算过程详见【取费设置】-【高海拔地区施工增加费】功能界面)
9 | X031302008001 | 工程定位复测、点交清理费 |  | 分部分项人工费+单价措施项目人工费 | 0.27
10 | X031302010001 | 检验试验费
11 | X031302010002 | 其中：自检试验费 |  |  | 0
12 | X031302010003 | 其中：检验试验配合费 |  | 分部分项人工费+单价措施项目人工费 | 0.18
13 | 03B991001001 | 竣工档案编制费 |  | 分部分项人工费+单价 | 0.32
编制人（造价人员）： | [7 empty] | 复核人（造价工程师）：
注：1.“计算基础”中安全文明施工费可为“定额基价”、“定额人工费”或“定额人工费+定额机械费”，其他项目可为“定额人工费”或“定额人工费+定额机械费”。 2.按施工方案计算的措施费，若无“计算基础”和“费率”的数值，也可只填“金额”数值，但应在备注栏说明施工方案出处或计算方法。
表-11
总价措施项目清单与计价表
工程名称：电气设备安装工程 |  |  | 标段：六道湾基地培训中心提升改造及办公楼防水工程 |  |  |  |  | 第 2 页 共 2 页
序号 | 项目编码 | 项目名称 |  | 计算基础 | 费率(%) | 金额(元) | 调整费率(%) |  | 调整后金额(元) | 备注
措施项目人工费
合 计
编制人（造价人员）： | [7 empty] | 复核人（造价工程师）：
注：1.“计算基础”中安全文明施工费可为“定额基价”、“定额人工费”或“定额人工费+定额机械费”，其他项目可为“定额人工费”或“定额人工费+定额机械费”。 2.按施工方案计算的措施费，若无“计算基础”和“费率”的数值，也可只填“金额”数值，但应在备注栏说明施工方案出处或计算方法。
表-11

## 表-12 其他项目清单与计价汇总表
其他项目清单与计价汇总表
工程名称：电气设备安装工程 |  | 标段：六道湾基地培训中心提升改造及办公楼防水工程 |  |  | 第 1 页 共 1 页
序号 | 项目名称 |  | 金额(元) | 结算金额(元) |  | 备注
1 | 暂列金额 |  |  |  |  | 明细详见表-12-1
2 | 暂估价
2.1 | 材料暂估价 |  | — |  |  | 明细详见表-12-2
2.2 | 专业工程暂估价 |  |  |  |  | 明细详见表-12-3
2.3 | 施工技术专项措施项目暂估价 |  |  |  |  | 明细详见表-12-7
3 | 计日工 |  |  |  |  | 明细详见表-12-4
4 | 总承包服务费 |  |  |  |  | 明细详见表-12-5
合 计 | [5 empty] | —
注：材料（工程设备）暂估单价进入清单项目综合单价，此处不汇总。
表-12

## 表-12-1 暂列金额明细表
暂列金额明细表
工程名称：电气设备安装工程 |  | 标段：六道湾基地培训中心提升改造及办公楼防水工程 |  |  | 第 1 页 共 1 页
序号 | 项目名称 |  | 计量单位 | 暂定金额(元) |  | 备注
1
合 计 | [5 empty] | —
注：此表由招标人填写，如不能详列，也可只列暂列金额总额，投标人应将上述暂列金额计入投标总价中。
表—12—1

## 表-12-2 材料(工程设备)暂估价及调整表
材料（工程设备）暂估单价及调整表
工程名称：电气设备安装工程 |  |  | 标段：六道湾基地培训中心提升改造及办公楼防水工程 | [7 empty] | 第 1 页 共 1 页
序号 | 材料(工程设备)名称、规格、型号 | 计量单位 |  | 数量 |  | 暂估(元) |  | 确认(元) |  | 差额±(元) |  |  | 备注
|  |  |  | 暂估 | 确认 | 单价 | 合价 | 单价 | 合价 | 单价 |  | 合价
合计
注：1.此表由招标人填写“暂估单价”，并在备注栏说明暂估价的材料、工程设备拟用在那些清单项目上，投标人应将上述材料、工程设备暂估单价计入工程量清单综合单价报价中
表—12—2

## 表-12-3 专业工程暂估价及结算价表
专业工程暂估价及结算价表
工程名称：电气设备安装工程 |  |  | 标段：六道湾基地培训中心提升改造及办公楼防水工程 |  |  |  | 第 1 页 共 1 页
序号 | 工程名称 | 工程内容 |  | 暂估金额（元） | 结算金额(元) | 差额±(元) |  | 备注
1
合 计 |  |  |  | 0 |  |  |  | —
注：此表“暂估金额”由招标人填写，投标人应将“暂估金额”计入投标总价中。结算时按合同约定结算金额填写。
表—12—3

## 表-13 规费、税金项目清单与计价表
规费、税金项目计价表
工程名称：电气设备安装工程 |  | 标段：六道湾基地培训中心提升改造及办公楼防水工程 |  |  | 第 1 页 共 1 页
序号 | 项目名称 |  | 计算基础 | 计算基数 |  | 计算费率(%) | 金额（元）
1 | 规费 |  | 社会保险费+住房公积金
1.1 | 社会保险费 |  | 养老保险费+失业保险费+医疗保险费+工伤保险费
1.11 | 养老保险费 |  | 分部分项人工费+单价措施项目人工费 |  |  | 7.13
1.12 | 失业保险费 |  | 分部分项人工费+单价措施项目人工费 |  |  | 0.28
1.13 | 医疗保险费 |  | 分部分项人工费+单价措施项目人工费 |  |  | 1.58
1.14 | 工伤保险费 |  | 分部分项人工费+单价措施项目人工费 |  |  | 0.19
1.2 | 住房公积金 |  | 分部分项人工费+单价措施项目人工费 |  |  | 1.05
2 | 税金 |  | 税前工程造价 |  |  | 9
合计
编制人（造价人员）： |  |  |  |  | 复核人（造价工程师）：
表-13