## 表-04 单位工程投标报价汇总表
单位工程投标报价汇总表
工程名称：给排水工程 |  | 标段：六道湾基地培训中心提升改造及办公楼防水工程 |  | 第 1 页 共 1 页
序号 | 汇总内容 |  | 金额(元) |  | 其中：暂估价(元)
一 | 分部分项工程费
1.1 | 给水
1.2 | 排水
二 | 措施项目费
2.1 | 单价措施项目费
2.2 | 总价措施项目费
2.21 | 其中：安全文明施工费
三 | 其他项目费
3.1 | 暂列金额
3.2 | 暂估价
3.3 | 计日工
3.4 | 总承包服务费
四 | 规费
五 | 税前工程造价
六 | 税金
投标报价合计=一+二+三+四+六
注：本表适用于单位工程招标控制价或投标报价的汇总，如无单位工程划分，单项工程也使用本表汇总
表—04

## 表-08 分部分项工程和单价措施项目清单与计价表
分部分项工程和单价措施项目清单与计价表
工程名称：给排水工程 |  |  |  | 标段：六道湾基地培训中心提升改造及办公楼防水工程 |  |  |  | 第 1 页 共 3 页
序号 | 项目编码 | 项目名称 | 项目特征描述 |  | 计量单位 | 工程量 | 金额（元）
[7 empty] | 综合单价 |  | 合价 | 其中
暂估价
分部分项
给水
1 | 011612001001 | 管道拆除 | 1.管道种类、材质:衬塑钢管DN65 2.包含内容:拆除包含拆出的附着物和包裹物一并拆除 3.拆除方式:综合，由投标人自行考虑，拆除中需对原有工程中影响拆除或不需拆除部分进行保护，如有损伤，应无偿修复 |  | m | 130
2 | 010103002005 | 垃圾清运 | 1.废弃料品种:建筑垃圾 2.垃圾清运:拆除的垃圾清理、内外倒运、运输方式、运输距离、垃圾倾倒费用等均由投标人根据施工现场实际情况自行考虑报价 |  | m3 | 0.78
3 | 031001007001 | 复合管 | 1.安装部位:室内 2.介质:水 3.材质、规格:衬塑钢管DN65 4.连接形式:螺纹连接 5.管件制作安装:三通、直接、弯头等 6.压力试验及吹、洗设计要求:满足设计及规范要求 |  | m | 130
4 | 031002001001 | 管道支架 | 1.管道支架制作安装 2.材质:型钢 |  | kg | 86.67
5 | 031201003001 | 金属结构刷油 | 1.除锈级别:微锈 2.涂刷遍数、漆膜厚度:防锈漆二遍 |  | kg | 86.67
6 | 031002003001 | 套管 | 1.名称、类型:穿墙、楼板套管 2.材质:钢套管 3.规格:DN100 4.含开孔打洞、堵洞 |  | 个 | 18
分部小计
排水
1 | 011612001002 | 管道拆 | 1.管道种类、材质: |  | m | 119.44
本页小计
注：为计取规费等的使用，可在表中增设其中：“定额人工费”。
表—08
分部分项工程和单价措施项目清单与计价表
工程名称：给排水工程 |  |  |  | 标段：六道湾基地培训中心提升改造及办公楼防水工程 |  |  |  | 第 2 页 共 3 页
序号 | 项目编码 | 项目名称 | 项目特征描述 |  | 计量单位 | 工程量 | 金额（元）
[7 empty] | 综合单价 |  | 合价 | 其中
暂估价
|  | 除 | UPVC110管拆除 2.包含内容:拆除包含拆出的附着物和包裹物一并拆除 3.拆除方式:综合，由投标人自行考虑，拆除中需对原有工程中影响拆除或不需拆除部分进行保护，如有损伤，应无偿修复
2 | 011612001003 | 管道拆除 | 1.管道种类、材质:UPVC160管拆除 2.包含内容:拆除包含拆出的附着物和包裹物一并拆除 3.拆除方式:综合，由投标人自行考虑，拆除中需对原有工程中影响拆除或不需拆除部分进行保护，如有损伤，应无偿修复 |  | m | 173.25
3 | 010103002006 | 垃圾清运 | 1.废弃料品种:建筑垃圾 2.垃圾清运:拆除的垃圾清理、内外倒运、运输方式、运输距离、垃圾倾倒费用等均由投标人根据施工现场实际情况自行考虑报价 |  | m3 | 5.7
4 | 031001006001 | 塑料管 | 1.安装部位:室内 2.介质:污水管 3.材质、规格:UPVC110排水管 4.连接形式:粘接 5.管件制作安装:三通、弯头、四通等 6.压力试验及吹、洗设计要求:满足设计及规范要求 |  | m | 80.37
5 | 031001006002 | 塑料管 | 1.安装部位:室内 2.介质:雨水管 3.材质、规格:UPVC110排水管 4.连接形式:粘接 5.管件制作安装:三 |  | m | 39.07
本页小计
注：为计取规费等的使用，可在表中增设其中：“定额人工费”。
表—08
分部分项工程和单价措施项目清单与计价表
工程名称：给排水工程 |  |  |  | 标段：六道湾基地培训中心提升改造及办公楼防水工程 |  |  |  | 第 3 页 共 3 页
序号 | 项目编码 | 项目名称 | 项目特征描述 |  | 计量单位 | 工程量 | 金额（元）
[7 empty] | 综合单价 |  | 合价 | 其中
暂估价
通、弯头、四通等 6.压力试验及吹、洗设计要求:满足设计及规范要求
6 | 031001006003 | 塑料管 | 1.安装部位:室内 2.介质:雨水管 3.材质、规格:UPVC160排水管 4.连接形式:粘接 5.管件制作安装:三通、弯头、四通等 6.压力试验及吹、洗设计要求:满足设计及规范要求 |  | m | 64.35
7 | 031001006004 | 塑料管 | 1.安装部位:室内 2.介质:污水管 3.材质、规格:UPVC160排水管 4.连接形式:粘接 5.管件制作安装:三通、弯头、四通等 6.压力试验及吹、洗设计要求:满足设计及规范要求 |  | m | 108.9
8 | 031002003002 | 套管 | 1.名称、类型:阻火圈 2.规格:DN100 3.含开孔打洞、堵洞 |  | 个 | 11
9 | 031002003003 | 套管 | 1.名称、类型:钢制套管 2.规格:DN100 3.含开孔打洞、堵洞 |  | 个 | 21
分部小计
分部小计
措施项目
1 | 031301017002 | 脚手架搭拆 | 1.构件类型:给排水搭、拆脚手架 |  | 项 | 1
分部小计
本页小计
合计
注：为计取规费等的使用，可在表中增设其中：“定额人工费”。
表—08

## 表-11 总价措施项目清单与计价表
总价措施项目清单与计价表
工程名称：给排水工程 |  |  | 标段：六道湾基地培训中心提升改造及办公楼防水工程 |  |  |  |  | 第 1 页 共 2 页
序号 | 项目编码 | 项目名称 |  | 计算基础 | 费率(%) | 金额(元) | 调整费率(%) |  | 调整后金额(元) | 备注
1 | 031302001004 | 安全文明施工
2 | 031302001005 | 其中：环境保护费、文明施工费、安全施工费 |  | 分部分项人工费+单价措施项目人工费 | 0
3 | 031302001006 | 其中：临时设施费 |  | 分部分项人工费+单价措施项目人工费 | 1.61
4 | 031302002002 | 夜间施工增加费 |  |  | 0 |  |  |  |  | 按实际发生计取，不发生不计取。
5 | 031302004002 | 二次搬运费 |  | 分部分项人工费+单价措施项目人工费 | 0
6 | 031302005002 | 冬雨季施工增加费 |  |  | 0 |  |  |  |  | 不发生不计取，在编制施工招标文件时依据工程实际情况，结合市场编制费用清单。
7 | 031302006002 | 已完工程及设备保护费 |  | 分部分项人工费+单价措施项目人工费 | 0.07
8 | 031301009002 | 特殊地区增加费 |  |  | 0 |  |  |  |  | 结合工程实际情况，按相关规定计取(高海拔地区施工增加费计算过程详见【取费设置】-【高海拔地区施工增加费】功能界面)
9 | X031302008002 | 工程定位复测、点交清理费 |  | 分部分项人工费+单价措施项目人工费 | 0.27
10 | X031302010004 | 检验试验费
11 | X031302010005 | 其中：自检试验费 |  |  | 0
12 | X031302010006 | 其中：检验试验配合费 |  | 分部分项人工费+单价措施项目人工费 | 0.18
13 | 03B991002001 | 竣工档案编制费 |  | 分部分项人工费+单价 | 0.32
编制人（造价人员）： | [7 empty] | 复核人（造价工程师）：
注：1.“计算基础”中安全文明施工费可为“定额基价”、“定额人工费”或“定额人工费+定额机械费”，其他项目可为“定额人工费”或“定额人工费+定额机械费”。 2.按施工方案计算的措施费，若无“计算基础”和“费率”的数值，也可只填“金额”数值，但应在备注栏说明施工方案出处或计算方法。
表-11
总价措施项目清单与计价表
工程名称：给排水工程 |  |  | 标段：六道湾基地培训中心提升改造及办公楼防水工程 |  |  |  |  | 第 2 页 共 2 页
序号 | 项目编码 | 项目名称 |  | 计算基础 | 费率(%) | 金额(元) | 调整费率(%) |  | 调整后金额(元) | 备注
措施项目人工费
合 计
编制人（造价人员）： | [7 empty] | 复核人（造价工程师）：
注：1.“计算基础”中安全文明施工费可为“定额基价”、“定额人工费”或“定额人工费+定额机械费”，其他项目可为“定额人工费”或“定额人工费+定额机械费”。 2.按施工方案计算的措施费，若无“计算基础”和“费率”的数值，也可只填“金额”数值，但应在备注栏说明施工方案出处或计算方法。
表-11

## 表-12 其他项目清单与计价汇总表
其他项目清单与计价汇总表
工程名称：给排水工程 |  | 标段：六道湾基地培训中心提升改造及办公楼防水工程 |  |  | 第 1 页 共 1 页
序号 | 项目名称 |  | 金额(元) | 结算金额(元) |  | 备注
1 | 暂列金额 |  |  |  |  | 明细详见表-12-1
2 | 暂估价
2.1 | 材料暂估价 |  | — |  |  | 明细详见表-12-2
2.2 | 专业工程暂估价 |  |  |  |  | 明细详见表-12-3
2.3 | 施工技术专项措施项目暂估价 |  |  |  |  | 明细详见表-12-7
3 | 计日工 |  |  |  |  | 明细详见表-12-4
4 | 总承包服务费 |  |  |  |  | 明细详见表-12-5
合 计 | [5 empty] | —
注：材料（工程设备）暂估单价进入清单项目综合单价，此处不汇总。
表-12

## 表-12-1 暂列金额明细表
暂列金额明细表
工程名称：给排水工程 |  | 标段：六道湾基地培训中心提升改造及办公楼防水工程 |  |  | 第 1 页 共 1 页
序号 | 项目名称 |  | 计量单位 | 暂定金额(元) |  | 备注
1
合 计 | [5 empty] | —
注：此表由招标人填写，如不能详列，也可只列暂列金额总额，投标人应将上述暂列金额计入投标总价中。
表—12—1

## 表-12-2 材料(工程设备)暂估价及调整表
材料（工程设备）暂估单价及调整表
工程名称：给排水工程 |  |  | 标段：六道湾基地培训中心提升改造及办公楼防水工程 | [7 empty] | 第 1 页 共 1 页
序号 | 材料(工程设备)名称、规格、型号 | 计量单位 |  | 数量 |  | 暂估(元) |  | 确认(元) |  | 差额±(元) |  |  | 备注
|  |  |  | 暂估 | 确认 | 单价 | 合价 | 单价 | 合价 | 单价 |  | 合价
合计
注：1.此表由招标人填写“暂估单价”，并在备注栏说明暂估价的材料、工程设备拟用在那些清单项目上，投标人应将上述材料、工程设备暂估单价计入工程量清单综合单价报价中
表—12—2

## 表-12-3 专业工程暂估价及结算价表
专业工程暂估价及结算价表
工程名称：给排水工程 |  |  | 标段：六道湾基地培训中心提升改造及办公楼防水工程 |  |  |  | 第 1 页 共 1 页
序号 | 工程名称 | 工程内容 |  | 暂估金额（元） | 结算金额(元) | 差额±(元) |  | 备注
1
合 计 |  |  |  | 0 |  |  |  | —
注：此表“暂估金额”由招标人填写，投标人应将“暂估金额”计入投标总价中。结算时按合同约定结算金额填写。
表—12—3

## 表-13 规费、税金项目清单与计价表
规费、税金项目计价表
工程名称：给排水工程 |  | 标段：六道湾基地培训中心提升改造及办公楼防水工程 |  |  | 第 1 页 共 1 页
序号 | 项目名称 |  | 计算基础 | 计算基数 |  | 计算费率(%) | 金额（元）
1 | 规费 |  | 社会保险费+住房公积金
1.1 | 社会保险费 |  | 养老保险费+失业保险费+医疗保险费+工伤保险费
1.11 | 养老保险费 |  | 分部分项人工费+单价措施项目人工费 |  |  | 7.13
1.12 | 失业保险费 |  | 分部分项人工费+单价措施项目人工费 |  |  | 0.28
1.13 | 医疗保险费 |  | 分部分项人工费+单价措施项目人工费 |  |  | 1.58
1.14 | 工伤保险费 |  | 分部分项人工费+单价措施项目人工费 |  |  | 0.19
1.2 | 住房公积金 |  | 分部分项人工费+单价措施项目人工费 |  |  | 1.05
2 | 税金 |  | 税前工程造价 |  |  | 9
合计
编制人（造价人员）： |  |  |  |  | 复核人（造价工程师）：
表-13