## 表-04 单位工程投标报价汇总表
单位工程投标报价汇总表
工程名称：消防水工程 |  | 标段：伊宁县中医医院2025年医疗服务与保障能力提升（医育结合）建设项目 |  | 第 1 页 共 1 页
序号 | 汇总内容 |  | 金额(元) |  | 其中：暂估价(元)
一 | 分部分项工程费
1.1 | 拆除
1.2 | 消火栓
1.3 | 自喷
二 | 措施项目费
2.1 | 单价措施项目费
2.2 | 总价措施项目费
2.21 | 其中：安全文明施工费
三 | 其他项目费
3.1 | 暂列金额
3.2 | 暂估价
3.3 | 计日工
3.4 | 总承包服务费
四 | 规费
五 | 税前工程造价
六 | 税金
投标报价合计=一+二+三+四+六
注：本表适用于单位工程招标控制价或投标报价的汇总，如无单位工程划分，单项工程也使用本表汇总
表—04

## 表-08 分部分项工程和单价措施项目清单与计价表
分部分项工程和单价措施项目清单与计价表
工程名称：消防水工程 |  |  |  | 标段：伊宁县中医医院2025年医疗服务与保障能力提升（医育结合）建设项目 |  |  |  | 第 1 页 共 6 页
序号 | 项目编码 | 项目名称 | 项目特征描述 |  | 计量单位 | 工程量 | 金额（元）
[7 empty] | 综合单价 |  | 合价 | 其中
暂估价
分部分项
拆除
1 | 011612001001 | 管道拆除 | 1.管道种类、材质:内外壁热镀锌钢管 DN25 |  | m | 110.04
2 | 011612001002 | 管道拆除 | 1.管道种类、材质:内外壁热镀锌钢管 DN32 |  | m | 64.42
3 | 011612001003 | 管道拆除 | 1.管道种类、材质:内外壁热镀锌钢管 DN40 |  | m | 40.13
4 | 011612001004 | 管道拆除 | 1.管道种类、材质:内外壁热镀锌钢管 DN50 |  | m | 23.74
5 | 011612001005 | 管道拆除 | 1.管道种类、材质:内外壁热镀锌钢管 DN65 |  | m | 6.26
6 | 011612001006 | 管道拆除 | 1.管道种类、材质:内外壁热镀锌钢管 DN100 |  | m | 39.19
7 | 011612001007 | 管道拆除 | 1.管道种类、材质:内外壁热镀锌钢管 DN80 |  | m | 26.12
8 | 011612001008 | 管道拆除 | 1.管道种类、材质:内外壁热镀锌钢管 DN125 |  | m | 7.06
9 | 011612001009 | 管道拆除 | 1.管道种类、材质:内外壁热镀锌钢管 DN150 |  | m | 8.88
10 | 030901003001 | 水喷淋(雾）喷头 | 1.拆除安装部位:室内 2.材质、型号、规格:DN25 |  | 个 | 162
11 | 030901007001 | 减压孔板拆除 | 1.材质、规格:DN150 |  | 个 | 1
12 | 030901006001 | 水流指示器拆除 | 1.规格、型号:DN150 |  | 个 | 1
13 | 030901008001 | 末端试水装置拆除 | 1.规格:DN150 |  | 组 | 1
14 | 031003003001 | 焊接法兰阀门 | 1.类型:遥控信号阀拆除 2.规格、压力等级:DN150 3.连接形式:法兰连接 |  | 个 | 1
分部小计
消火栓
1 | 030901002001 | 消火栓钢管 | 1.安装部位:室内 2.材质、规格:内外壁热镀锌钢管 DN70 3.连接形式:卡箍连接 4.压力试验及冲洗设计要求:1.室内消火栓管道作1.4MPa水压试验2. |  | m | 55.69
本页小计
注：为计取规费等的使用，可在表中增设其中：“定额人工费”。
表—08
分部分项工程和单价措施项目清单与计价表
工程名称：消防水工程 |  |  |  | 标段：伊宁县中医医院2025年医疗服务与保障能力提升（医育结合）建设项目 |  |  |  | 第 2 页 共 6 页
序号 | 项目编码 | 项目名称 | 项目特征描述 |  | 计量单位 | 工程量 | 金额（元）
[7 empty] | 综合单价 |  | 合价 | 其中
暂估价
室内消火栓系统在交付使用前必须冲洗干净。具体要求详见设计 5.管道标识设计要求:消火栓刷樟丹二道,红色调和漆二道
2 | 030901002002 | 消火栓钢管 | 1.安装部位:室内 2.材质、规格:内外壁热镀锌钢管 DN100 3.连接形式:卡箍连接 4.压力试验及冲洗设计要求:1.室内消火栓管道作1.4MPa水压试验2.室内消火栓系统在交付使用前必须冲洗干净。具体要求详见设计 5.管道标识设计要求:消火栓刷樟丹二道,红色调和漆二道 |  | m | 15.27
3 | 030901002003 | 消火栓钢管 | 1.安装部位:室内（超高） 2.材质、规格:内外壁热镀锌钢管 DN100 3.连接形式:卡箍连接 4.压力试验及冲洗设计要求:1.室内消火栓管道作1.4MPa水压试验2.室内消火栓系统在交付使用前必须冲洗干净。具体要求详见设计 5.管道标识设计要求:消火栓刷樟丹二道,红色调和漆二道 |  | m | 1.6
4 | 030901002004 | 消火栓钢管 | 1.安装部位:室内 2.材质、规格:内外壁热镀锌钢管 DN125 3.连接形式:卡箍连接 4.压力试验及冲洗设计要求:1.室内消火栓管道作1.4MPa水压试验2.室内消火栓系统在交付使用前必须冲洗干净。具体要求详见设计 5.管道标识设计要求:消火栓刷樟丹二道,红色调和漆二道 |  | m | 68.61
本页小计
注：为计取规费等的使用，可在表中增设其中：“定额人工费”。
表—08
分部分项工程和单价措施项目清单与计价表
工程名称：消防水工程 |  |  |  | 标段：伊宁县中医医院2025年医疗服务与保障能力提升（医育结合）建设项目 |  |  |  | 第 3 页 共 6 页
序号 | 项目编码 | 项目名称 | 项目特征描述 |  | 计量单位 | 工程量 | 金额（元）
[7 empty] | 综合单价 |  | 合价 | 其中
暂估价
5 | 031003003002 | 焊接法兰阀门 | 1.类型:明杆闸阀 2.规格、压力等级:DN100 3.连接形式:法兰连接 |  | 个 | 3
6 | 031003003003 | 焊接法兰阀门 | 1.类型:明杆闸阀 2.规格、压力等级:DN125 3.连接形式:法兰连接 |  | 个 | 5
7 | 030901010001 | 室内消火栓 | 1.安装方式:室内消火栓 2.型号、规格:SG24B65Z-J 3.附件材质、规格:尺寸1000x700x240, SN65消火栓一个QZ19水枪一支,DN65x25m水带一条。消防软管卷盘:JPS0.8-19,软管长度25m |  | 套 | 7
分部小计
自喷
1 | 030901001001 | 水喷淋钢管 | 1.安装部位:室内 2.材质、规格:内外壁热镀锌钢管 DN25 3.连接形式:螺纹连接 4.管道标识设计要求:自动喷水管刷樟丹二道,红色黄环调和漆二道。 |  | m | 5.74
2 | 030901001002 | 水喷淋钢管 | 1.安装部位:室内 2.材质、规格:内外壁热镀锌钢管 De25 3.连接形式:螺纹连接 4.管道标识设计要求:自动喷水管刷樟丹二道,红色黄环调和漆二道。 |  | m | 94.98
3 | 030901001003 | 水喷淋钢管 | 1.安装部位:室内 2.材质、规格:内外壁热镀锌钢管 De32 3.连接形式:螺纹连接 4.管道标识设计要求:自动喷水管刷樟丹二道,红色黄环调和漆二 |  | m | 59.1
本页小计
注：为计取规费等的使用，可在表中增设其中：“定额人工费”。
表—08
分部分项工程和单价措施项目清单与计价表
工程名称：消防水工程 |  |  |  | 标段：伊宁县中医医院2025年医疗服务与保障能力提升（医育结合）建设项目 |  |  |  | 第 4 页 共 6 页
序号 | 项目编码 | 项目名称 | 项目特征描述 |  | 计量单位 | 工程量 | 金额（元）
[7 empty] | 综合单价 |  | 合价 | 其中
暂估价
道。
4 | 030901001004 | 水喷淋钢管 | 1.安装部位:室内 2.材质、规格:内外壁热镀锌钢管 De40 3.连接形式:螺纹连接 4.管道标识设计要求:自动喷水管刷樟丹二道,红色黄环调和漆二道。 |  | m | 36.82
5 | 030901001005 | 水喷淋钢管 | 1.安装部位:室内 2.材质、规格:内外壁热镀锌钢管 De50 3.连接形式:螺纹连接 4.管道标识设计要求:自动喷水管刷樟丹二道,红色黄环调和漆二道。 |  | m | 19.98
6 | 030901001006 | 水喷淋钢管 | 1.安装部位:室内 2.材质、规格:内外壁热镀锌钢管 De70 3.连接形式:螺纹连接 4.管道标识设计要求:自动喷水管刷樟丹二道,红色黄环调和漆二道。 |  | m | 5.74
7 | 030901001007 | 水喷淋钢管 | 1.安装部位:室内 2.材质、规格:内外壁热镀锌钢管 De80 3.连接形式:卡箍连接 4.管道标识设计要求:自动喷水管刷樟丹二道,红色黄环调和漆二道。 |  | m | 23.96
8 | 030901001008 | 水喷淋钢管 | 1.安装部位:室内 2.材质、规格:内外壁热镀锌钢管 De100 3.连接形式:卡箍连接 4.管道标识设计要求:自动喷水管刷樟丹二道,红色黄环调和漆二道。 |  | m | 35.95
9 | 030901001009 | 水喷淋钢管 | 1.安装部位:室内 2.材质、规格:内外壁热镀锌钢管 De125 3.连接形式:卡箍连接 |  | m | 6.48
本页小计
注：为计取规费等的使用，可在表中增设其中：“定额人工费”。
表—08
分部分项工程和单价措施项目清单与计价表
工程名称：消防水工程 |  |  |  | 标段：伊宁县中医医院2025年医疗服务与保障能力提升（医育结合）建设项目 |  |  |  | 第 5 页 共 6 页
序号 | 项目编码 | 项目名称 | 项目特征描述 |  | 计量单位 | 工程量 | 金额（元）
[7 empty] | 综合单价 |  | 合价 | 其中
暂估价
4.管道标识设计要求:自动喷水管刷樟丹二道,红色黄环调和漆二道。
10 | 030901001010 | 水喷淋钢管 | 1.安装部位:室内 2.材质、规格:内外壁热镀锌钢管 De150 3.连接形式:卡箍连接 4.管道标识设计要求:自动喷水管刷樟丹二道,红色黄环调和漆二道。 |  | m | 8.15
11 | 030901007002 | 减压孔板 | 1.材质、规格:De150 2.连接形式:法兰连接 |  | 个 | 1
12 | 031003003004 | 焊接法兰阀门 | 1.类型:遥控信号阀 2.规格、压力等级:DN150 3.连接形式:法兰连接 |  | 个 | 1
13 | 030901006002 | 水流指示器 | 1.规格、型号:De150 |  | 个 | 1
14 | 030901008002 | 末端试水装置 | [项目特征] 末端试水装置 |  | 组 | 1
15 | 031001006018 | 塑料管 | 1.安装部位:室内 2.介质:污水、废水 3.材质、规格:HTPP 3S聚丙烯静音排水管道 DN100 4.连接形式:粘接 |  | m | 8.14
16 | 031004014003 | 给、排水附(配)件 | 1.名称:侧墙式通气帽 2.型号、规格:DN100 |  | 个 | 1
17 | 031004014004 | 给、排水附(配)件 | 1.材质:地漏 2.型号、规格:DN80 |  | 个 | 1
18 | 030901003002 | 水喷淋(雾）喷头 | 1.安装部位:室内 2.材质、型号、规格:下垂型喷头 DN25 |  | 个 | 153
19 | 030905002001 | 水灭火控制装置调试 | [项目特征] 水灭火控制装置调试 |  | 点 | 1
分部小计
分部小计
措施项目
1 | 031301017005 | 脚手架搭拆 | 脚手架搭拆 |  | 项 | 1
分部小计
本页小计
注：为计取规费等的使用，可在表中增设其中：“定额人工费”。
表—08
分部分项工程和单价措施项目清单与计价表
工程名称：消防水工程 |  |  |  | 标段：伊宁县中医医院2025年医疗服务与保障能力提升（医育结合）建设项目 |  |  |  | 第 6 页 共 6 页
合计
注：为计取规费等的使用，可在表中增设其中：“定额人工费”。
表—08

## 表-11 总价措施项目清单与计价表
总价措施项目清单与计价表
工程名称：消防水工程 |  |  | 标段：伊宁县中医医院2025年医疗服务与保障能力提升（医育结合）建设项目 |  |  |  |  | 第 1 页 共 2 页
序号 | 项目编码 | 项目名称 |  | 计算基础 | 费率(%) | 金额(元) | 调整费率(%) |  | 调整后金额(元) | 备注
1 | 031302001013 | 安全文明施工
2 | 031302001014 | 其中：环境保护费、文明施工费、安全施工费 |  | 分部分项人工费+单价措施项目人工费 | 0
3 | 031302001015 | 其中：临时设施费 |  | 分部分项人工费+单价措施项目人工费 | 1.61
4 | 031302002005 | 夜间施工增加费 |  |  | 0 |  |  |  |  | 按实际发生计取，不发生不计取。
5 | 031302004005 | 二次搬运费 |  | 分部分项人工费+单价措施项目人工费 | 0
6 | 031302005005 | 冬雨季施工增加费 |  |  | 0 |  |  |  |  | 不发生不计取，在编制施工招标文件时依据工程实际情况，结合市场编制费用清单。
7 | 031302006005 | 已完工程及设备保护费 |  | 分部分项人工费+单价措施项目人工费 | 0.07
8 | 031301009005 | 特殊地区增加费 |  |  | 0 |  |  |  |  | 结合工程实际情况，按相关规定计取(高海拔地区施工增加费计算过程详见【取费设置】-【高海拔地区施工增加费】功能界面)
9 | X031302008005 | 工程定位复测、点交清理费 |  | 分部分项人工费+单价措施项目人工费 | 0.27
10 | X031302010013 | 检验试验费
11 | X031302010014 | 其中：自检试验费 |  |  | 0
12 | X031302010015 | 其中：检验试验配合费 |  | 分部分项人工费+单价措施项目人工费 | 0.18
13 | 03B991005 | 竣工档案编制费 |  | 分部分项人工费+单价 | 0.32
编制人（造价人员）： | [7 empty] | 复核人（造价工程师）：
注：1.“计算基础”中安全文明施工费可为“定额基价”、“定额人工费”或“定额人工费+定额机械费”，其他项目可为“定额人工费”或“定额人工费+定额机械费”。 2.按施工方案计算的措施费，若无“计算基础”和“费率”的数值，也可只填“金额”数值，但应在备注栏说明施工方案出处或计算方法。
表-11
总价措施项目清单与计价表
工程名称：消防水工程 |  |  | 标段：伊宁县中医医院2025年医疗服务与保障能力提升（医育结合）建设项目 |  |  |  |  | 第 2 页 共 2 页
序号 | 项目编码 | 项目名称 |  | 计算基础 | 费率(%) | 金额(元) | 调整费率(%) |  | 调整后金额(元) | 备注
措施项目人工费
合 计
编制人（造价人员）： | [7 empty] | 复核人（造价工程师）：
注：1.“计算基础”中安全文明施工费可为“定额基价”、“定额人工费”或“定额人工费+定额机械费”，其他项目可为“定额人工费”或“定额人工费+定额机械费”。 2.按施工方案计算的措施费，若无“计算基础”和“费率”的数值，也可只填“金额”数值，但应在备注栏说明施工方案出处或计算方法。
表-11

## 表-12 其他项目清单与计价汇总表
其他项目清单与计价汇总表
工程名称：消防水工程 |  | 标段：伊宁县中医医院2025年医疗服务与保障能力提升（医育结合）建设项目 |  |  | 第 1 页 共 1 页
序号 | 项目名称 |  | 金额(元) | 结算金额(元) |  | 备注
1 | 暂列金额 |  |  |  |  | 明细详见表-12-1
2 | 暂估价
2.1 | 材料暂估价 |  | — |  |  | 明细详见表-12-2
2.2 | 专业工程暂估价 |  |  |  |  | 明细详见表-12-3
2.3 | 施工技术专项措施项目暂估价 |  |  |  |  | 明细详见表-12-7
3 | 计日工 |  |  |  |  | 明细详见表-12-4
4 | 总承包服务费 |  |  |  |  | 明细详见表-12-5
合 计 | [5 empty] | —
注：材料（工程设备）暂估单价进入清单项目综合单价，此处不汇总。
表-12

## 表-12-1 暂列金额明细表
暂列金额明细表
工程名称：消防水工程 |  | 标段：伊宁县中医医院2025年医疗服务与保障能力提升（医育结合）建设项目 |  |  | 第 1 页 共 1 页
序号 | 项目名称 |  | 计量单位 | 暂定金额(元) |  | 备注
1
合 计 | [5 empty] | —
注：此表由招标人填写，如不能详列，也可只列暂列金额总额，投标人应将上述暂列金额计入投标总价中。
表—12—1

## 表-12-2 材料(工程设备)暂估价及调整表
材料（工程设备）暂估单价及调整表
工程名称：消防水工程 |  |  | 标段：伊宁县中医医院2025年医疗服务与保障能力提升（医育结合）建设项目 | [7 empty] | 第 1 页 共 1 页
序号 | 材料(工程设备)名称、规格、型号 | 计量单位 |  | 数量 |  | 暂估(元) |  | 确认(元) |  | 差额±(元) |  |  | 备注
|  |  |  | 暂估 | 确认 | 单价 | 合价 | 单价 | 合价 | 单价 |  | 合价
合计
注：1.此表由招标人填写“暂估单价”，并在备注栏说明暂估价的材料、工程设备拟用在那些清单项目上，投标人应将上述材料、工程设备暂估单价计入工程量清单综合单价报价中
表—12—2

## 表-12-4 计日工表
计 日 工 表
工程名称：消防水工程 |  | 标段：伊宁县中医医院2025年医疗服务与保障能力提升（医育结合）建设项目 | [5 empty] | 第 1 页 共 1 页
编号 | 项目名称 |  | 单位 | 暂定数量 | 实际数量 | 综合单价(元) | 合价
[7 empty] | 暂定 |  | 实际
1 | 人工
人工小计
2 | 材料
材料小计
3 | 机械
机械小计
4.企业管理费和利润
总 计
注：此表项目名称、暂定数量由招标人填写，编制招标控制价时，单价由招标人按有关计价规定确定；投标时，单价由投标人自主报价，按暂定数量计算合价计入投标总价中。结算时，按发承包双方确认的实际数量计算合价。
表—12—4

## 表-13 规费、税金项目清单与计价表
规费、税金项目计价表
工程名称：消防水工程 |  | 标段：伊宁县中医医院2025年医疗服务与保障能力提升（医育结合）建设项目 |  |  | 第 1 页 共 1 页
序号 | 项目名称 |  | 计算基础 | 计算基数 |  | 计算费率(%) | 金额（元）
1 | 规费 |  | 社会保险费+住房公积金
1.1 | 社会保险费 |  | 养老保险费+失业保险费+医疗保险费+工伤保险费
1.11 | 养老保险费 |  | 分部分项人工费+单价措施项目人工费 |  |  | 7.13
1.12 | 失业保险费 |  | 分部分项人工费+单价措施项目人工费 |  |  | 0.28
1.13 | 医疗保险费 |  | 分部分项人工费+单价措施项目人工费 |  |  | 1.58
1.14 | 工伤保险费 |  | 分部分项人工费+单价措施项目人工费 |  |  | 0.19
1.2 | 住房公积金 |  | 分部分项人工费+单价措施项目人工费 |  |  | 1.05
2 | 税金 |  | 税前工程造价 |  |  | 9
合计
编制人（造价人员）： |  |  |  |  | 复核人（造价工程师）：
表-13