## 表-04 单位工程投标报价汇总表
单位工程投标报价汇总表
工程名称：电气工程 |  | 标段：伊宁县中医医院2025年医疗服务与保障能力提升（医育结合）建设项目 |  | 第 1 页 共 1 页
序号 | 汇总内容 |  | 金额(元) |  | 其中：暂估价(元)
一 | 分部分项工程费
1.1 | 电气安装
1.2 | 调试
二 | 措施项目费
2.1 | 单价措施项目费
2.2 | 总价措施项目费
2.21 | 其中：安全文明施工费
三 | 其他项目费
3.1 | 暂列金额
3.2 | 暂估价
3.3 | 计日工
3.4 | 总承包服务费
四 | 规费
五 | 税前工程造价
六 | 税金
投标报价合计=一+二+三+四+六
注：本表适用于单位工程招标控制价或投标报价的汇总，如无单位工程划分，单项工程也使用本表汇总
表—04

## 表-08 分部分项工程和单价措施项目清单与计价表
分部分项工程和单价措施项目清单与计价表
工程名称：电气工程 |  |  |  | 标段：伊宁县中医医院2025年医疗服务与保障能力提升（医育结合）建设项目 |  |  |  | 第 1 页 共 4 页
序号 | 项目编码 | 项目名称 | 项目特征描述 |  | 计量单位 | 工程量 | 金额（元）
[7 empty] | 综合单价 |  | 合价 | 其中
暂估价
分部分项
电气安装
1 | 030404017001 | 配电箱 | 1.名称:消防配电箱-PD1 2.规格:550*650*200 3.安装方式:距地1.5m |  | 台 | 1
2 | 030404017002 | 配电箱 | 1.名称:消防配电箱-PYAPE1-1 2.型号:SDBC 3.安装方式:明装距地1.5m |  | 台 | 1
3 | 030404032001 | 端子箱 | 1.名称:LEB局部等电位端子箱 |  | 台 | 5
4 | 030408001001 | 电力电缆 | 1.名称:电缆敷设 2.规格:WDZ-YJ(F)E-4*70+35 |  | m | 20
5 | 030408001002 | 电力电缆 | 1.名称:电力电缆 2.规格:WDZ-YJ(F)E-4*50+25 |  | m | 20
6 | 030408001003 | 电力电缆 | 1.名称:电缆敷设穿管 2.规格:BTLY-5*10 |  | m | 20
7 | 030408001004 | 电力电缆 | 1.名称:电缆敷设 2.规格:WDZBN-YJFE-4*10 |  | m | 16.08
8 | 030411004001 | 配线 | 1.名称:桥架及管内穿线 2.配线形式:照明线路 3.规格:WDZB-BYJ-2.5 |  | m | 1439.46
9 | 030411004002 | 配线 | 1.名称:桥架及管内穿线 2.配线形式:照明线路 3.规格:WDZB-BYJF4 |  | m | 999.26
10 | 030411004003 | 配线 | 1.名称:桥架及管内穿线 2.配线形式:照明线路 3.规格:WDZBN-BYJF2.5 |  | m | 908.05
11 | 030411001001 | 配管 | 1.材质:镀锌钢管 2.规格:RC20 |  | m | 280.38
12 | 030411001002 | 配管 | 1.材质:焊接钢管 2.规格:SC15 |  | m | 230.38
13 | 030411001003 | 配管 | 1.材质:焊接钢管 |  | m | 204.85
本页小计
注：为计取规费等的使用，可在表中增设其中：“定额人工费”。
表—08
分部分项工程和单价措施项目清单与计价表
工程名称：电气工程 |  |  |  | 标段：伊宁县中医医院2025年医疗服务与保障能力提升（医育结合）建设项目 |  |  |  | 第 2 页 共 4 页
序号 | 项目编码 | 项目名称 | 项目特征描述 |  | 计量单位 | 工程量 | 金额（元）
[7 empty] | 综合单价 |  | 合价 | 其中
暂估价
2.规格:SC20
14 | 030411001004 | 配管 | 1.材质:焊接钢管 2.规格:SC40 |  | m | 8.76
15 | 030411001005 | 配管 | 1.材质:焊接钢管 2.规格:SC100 |  | m | 40
16 | 030411001006 | 配管 | 1.材质:焊接钢管 2.规格:SC50 |  | m | 20
17 | 030413002001 | 凿（压)槽 | 1.名称:电线管开槽 |  | m | 784.28
18 | 030412001001 | 普通灯具 | 1.名称:雨棚灯 2.规格:30W 3.安装方式:吸顶 |  | 套 | 3
19 | 030412001002 | 普通灯具 | 1.名称:应急疏散指示标识灯 2.规格:3W 3.安装方式:嵌墙 |  | 套 | 7
20 | 030412001003 | 普通灯具 | 1.名称:安全出口标志灯 2.规格:3W 3.安装方式:壁装 |  | 套 | 3
21 | 030412001004 | 普通灯具 | 1.名称:集中电源疏散照明灯(A型) 2.规格:3W 3.安装方式:吸顶 |  | 套 | 14
22 | 030412001005 | 普通灯具 | 1.名称:壁装型应急灯 2.规格:3W 3.安装方式:壁装 |  | 套 | 3
23 | 030412001006 | 普通灯具 | 1.名称:双面多信息复合标志灯 2.规格:3W 3.安装方式:吊装 |  | 套 | 1
24 | 030412001007 | 普通灯具 | 1.名称:疏散出口标志灯 2.规格:3W 3.安装方式:壁装 |  | 套 | 5
25 | 030412001008 | 普通灯具 | 1.名称:中型面板灯(带应急模块) 2.规格:3W 3.安装方式:吊装 |  | 套 | 3
26 | 030404035001 | 插座 | 1.名称:带保护接点暗装插座 2.规格:250V/16A |  | 个 | 54
27 | 030404035002 | 插座 | 1.名称:安全型防水插 |  | 个 | 4
本页小计
注：为计取规费等的使用，可在表中增设其中：“定额人工费”。
表—08
分部分项工程和单价措施项目清单与计价表
工程名称：电气工程 |  |  |  | 标段：伊宁县中医医院2025年医疗服务与保障能力提升（医育结合）建设项目 |  |  |  | 第 3 页 共 4 页
序号 | 项目编码 | 项目名称 | 项目特征描述 |  | 计量单位 | 工程量 | 金额（元）
[7 empty] | 综合单价 |  | 合价 | 其中
暂估价
座 2.规格:250V/16A
28 | 030411003001 | 桥架 | 1.名称:FQJ耐火金属线槽 2.规格:200*150 |  | m | 99.93
29 | 030411006001 | 接线盒 | 1.名称:接线盒 |  | 个 | 39
30 | 030411006002 | 接线盒 | 1.名称:开关盒 |  | 个 | 58
31 | 03B001 | 电缆T接端子 | [项目特征] 电缆T接端子 |  | 个 | 4
32 | 030412001009 | 普通灯具 | 1.名称:方形面板灯 2.规格:30W |  | 套 | 57
33 | 030412001010 | 普通灯具 | 1.名称:矩形面板灯 2.规格:60W |  | 套 | 6
34 | 030412001011 | 普通灯具 | 1.名称:带应急模块LED面板灯 2.规格:30W |  | 套 | 9
35 | 030404034001 | 照明开关 | 1.名称:双联防水开关 2.规格:250V/16A |  | 个 | 9
36 | 030404034002 | 照明开关 | 1.名称:单联开关 2.规格:250V/16A |  | 个 | 4
37 | 030404034003 | 照明开关 | 1.名称:人体感应开关（吸顶安装) 2.规格:250V/16A |  | 个 | 1
38 | 030404034004 | 照明开关 | 1.名称:双联开关 2.规格:250V/16A |  | 个 | 14
39 | 030404034005 | 照明开关 | 1.名称:三联开关 2.规格:250V/16A |  | 个 | 8
40 | 030412002001 | 工厂灯 | 1.名称:防水防尘灯 2.规格:24W |  | 套 | 9
41 | 030412005001 | 荧光灯 | 1.名称:LED单管应急两用灯 2.规格:30W 3.安装形式:3 |  | 套 | 3
42 | 030412002002 | 工厂灯 | 1.名称:天棚灯 2.规格:24W 3.安装形式:吸顶 |  | 套 | 1
43 | 030411006003 | 接线盒 | 1.名称:接线盒 |  | 个 | 84
44 | 030411006004 | 接线盒 | 1.名称:开关盒 |  | 个 | 29
分部小计
调试
本页小计
注：为计取规费等的使用，可在表中增设其中：“定额人工费”。
表—08
分部分项工程和单价措施项目清单与计价表
工程名称：电气工程 |  |  |  | 标段：伊宁县中医医院2025年医疗服务与保障能力提升（医育结合）建设项目 |  |  |  | 第 4 页 共 4 页
序号 | 项目编码 | 项目名称 | 项目特征描述 |  | 计量单位 | 工程量 | 金额（元）
[7 empty] | 综合单价 |  | 合价 | 其中
暂估价
1 | 030414002001 | 送配电装置系统 | 1.名称:配电箱调试 2.电压等级(kV):1KV |  | 系统 | 1
分部小计
分部小计
措施项目
1 | 031301017001 | 脚手架搭拆 | 脚手架搭拆 |  | 项 | 1
分部小计
本页小计
合计
注：为计取规费等的使用，可在表中增设其中：“定额人工费”。
表—08

## 表-11 总价措施项目清单与计价表
总价措施项目清单与计价表
工程名称：电气工程 |  |  | 标段：伊宁县中医医院2025年医疗服务与保障能力提升（医育结合）建设项目 |  |  |  |  | 第 1 页 共 2 页
序号 | 项目编码 | 项目名称 |  | 计算基础 | 费率(%) | 金额(元) | 调整费率(%) |  | 调整后金额(元) | 备注
1 | 031302001001 | 安全文明施工
2 | 031302001002 | 其中：环境保护费、文明施工费、安全施工费 |  | 分部分项人工费+单价措施项目人工费 | 0
3 | 031302001003 | 其中：临时设施费 |  | 分部分项人工费+单价措施项目人工费 | 1.61
4 | 031302002001 | 夜间施工增加费 |  |  | 0 |  |  |  |  | 按实际发生计取，不发生不计取。
5 | 031302004001 | 二次搬运费 |  | 分部分项人工费+单价措施项目人工费 | 0
6 | 031302005001 | 冬雨季施工增加费 |  |  | 0 |  |  |  |  | 不发生不计取，在编制施工招标文件时依据工程实际情况，结合市场编制费用清单。
7 | 031302006001 | 已完工程及设备保护费 |  | 分部分项人工费+单价措施项目人工费 | 0.07
8 | 031301009001 | 特殊地区增加费 |  |  | 0 |  |  |  |  | 结合工程实际情况，按相关规定计取(高海拔地区施工增加费计算过程详见【取费设置】-【高海拔地区施工增加费】功能界面)
9 | X031302008001 | 工程定位复测、点交清理费 |  | 分部分项人工费+单价措施项目人工费 | 0.27
10 | X031302010001 | 检验试验费
11 | X031302010002 | 其中：自检试验费 |  |  | 0
12 | X031302010003 | 其中：检验试验配合费 |  | 分部分项人工费+单价措施项目人工费 | 0.18
13 | 03B991001 | 竣工档案编制费 |  | 分部分项人工费+单价 | 0.32
编制人（造价人员）： | [7 empty] | 复核人（造价工程师）：
注：1.“计算基础”中安全文明施工费可为“定额基价”、“定额人工费”或“定额人工费+定额机械费”，其他项目可为“定额人工费”或“定额人工费+定额机械费”。 2.按施工方案计算的措施费，若无“计算基础”和“费率”的数值，也可只填“金额”数值，但应在备注栏说明施工方案出处或计算方法。
表-11
总价措施项目清单与计价表
工程名称：电气工程 |  |  | 标段：伊宁县中医医院2025年医疗服务与保障能力提升（医育结合）建设项目 |  |  |  |  | 第 2 页 共 2 页
序号 | 项目编码 | 项目名称 |  | 计算基础 | 费率(%) | 金额(元) | 调整费率(%) |  | 调整后金额(元) | 备注
措施项目人工费
合 计
编制人（造价人员）： | [7 empty] | 复核人（造价工程师）：
注：1.“计算基础”中安全文明施工费可为“定额基价”、“定额人工费”或“定额人工费+定额机械费”，其他项目可为“定额人工费”或“定额人工费+定额机械费”。 2.按施工方案计算的措施费，若无“计算基础”和“费率”的数值，也可只填“金额”数值，但应在备注栏说明施工方案出处或计算方法。
表-11

## 表-12 其他项目清单与计价汇总表
其他项目清单与计价汇总表
工程名称：电气工程 |  | 标段：伊宁县中医医院2025年医疗服务与保障能力提升（医育结合）建设项目 |  |  | 第 1 页 共 1 页
序号 | 项目名称 |  | 金额(元) | 结算金额(元) |  | 备注
1 | 暂列金额 |  |  |  |  | 明细详见表-12-1
2 | 暂估价 |  | 40000
2.1 | 材料暂估价 |  | — |  |  | 明细详见表-12-2
2.2 | 专业工程暂估价 |  | 40000 |  |  | 明细详见表-12-3
2.3 | 施工技术专项措施项目暂估价 |  |  |  |  | 明细详见表-12-7
3 | 计日工 |  |  |  |  | 明细详见表-12-4
4 | 总承包服务费 |  |  |  |  | 明细详见表-12-5
合 计 | [5 empty] | —
注：材料（工程设备）暂估单价进入清单项目综合单价，此处不汇总。
表-12

## 表-12-1 暂列金额明细表
暂列金额明细表
工程名称：电气工程 |  | 标段：伊宁县中医医院2025年医疗服务与保障能力提升（医育结合）建设项目 |  |  | 第 1 页 共 1 页
序号 | 项目名称 |  | 计量单位 | 暂定金额(元) |  | 备注
1
合 计 | [5 empty] | —
注：此表由招标人填写，如不能详列，也可只列暂列金额总额，投标人应将上述暂列金额计入投标总价中。
表—12—1

## 表-12-2 材料(工程设备)暂估价及调整表
材料（工程设备）暂估单价及调整表
工程名称：电气工程 |  |  | 标段：伊宁县中医医院2025年医疗服务与保障能力提升（医育结合）建设项目 | [7 empty] | 第 1 页 共 1 页
序号 | 材料(工程设备)名称、规格、型号 | 计量单位 |  | 数量 |  | 暂估(元) |  | 确认(元) |  | 差额±(元) |  |  | 备注
|  |  |  | 暂估 | 确认 | 单价 | 合价 | 单价 | 合价 | 单价 |  | 合价
合计
注：1.此表由招标人填写“暂估单价”，并在备注栏说明暂估价的材料、工程设备拟用在那些清单项目上，投标人应将上述材料、工程设备暂估单价计入工程量清单综合单价报价中
表—12—2

## 表-12-4 计日工表
计 日 工 表
工程名称：电气工程 |  | 标段：伊宁县中医医院2025年医疗服务与保障能力提升（医育结合）建设项目 | [5 empty] | 第 1 页 共 1 页
编号 | 项目名称 |  | 单位 | 暂定数量 | 实际数量 | 综合单价(元) | 合价
[7 empty] | 暂定 |  | 实际
1 | 人工
人工小计
2 | 材料
材料小计
3 | 机械
机械小计
4.企业管理费和利润
总 计
注：此表项目名称、暂定数量由招标人填写，编制招标控制价时，单价由招标人按有关计价规定确定；投标时，单价由投标人自主报价，按暂定数量计算合价计入投标总价中。结算时，按发承包双方确认的实际数量计算合价。
表—12—4

## 表-13 规费、税金项目清单与计价表
规费、税金项目计价表
工程名称：电气工程 |  | 标段：伊宁县中医医院2025年医疗服务与保障能力提升（医育结合）建设项目 |  |  | 第 1 页 共 1 页
序号 | 项目名称 |  | 计算基础 | 计算基数 |  | 计算费率(%) | 金额（元）
1 | 规费 |  | 社会保险费+住房公积金
1.1 | 社会保险费 |  | 养老保险费+失业保险费+医疗保险费+工伤保险费
1.11 | 养老保险费 |  | 分部分项人工费+单价措施项目人工费 |  |  | 7.13
1.12 | 失业保险费 |  | 分部分项人工费+单价措施项目人工费 |  |  | 0.28
1.13 | 医疗保险费 |  | 分部分项人工费+单价措施项目人工费 |  |  | 1.58
1.14 | 工伤保险费 |  | 分部分项人工费+单价措施项目人工费 |  |  | 0.19
1.2 | 住房公积金 |  | 分部分项人工费+单价措施项目人工费 |  |  | 1.05
2 | 税金 |  | 税前工程造价 |  |  | 9
合计
编制人（造价人员）： |  |  |  |  | 复核人（造价工程师）：
表-13