## 表-04 单位工程投标报价汇总表
单位工程投标报价汇总表
工程名称：给排水工程 |  | 标段：伊宁县中医医院2025年医疗服务与保障能力提升（医育结合）建设项目 |  | 第 1 页 共 1 页
序号 | 汇总内容 |  | 金额(元) |  | 其中：暂估价(元)
一 | 分部分项工程费
1.1 | 拆除
1.2 | 给水
1.3 | 排水
二 | 措施项目费
2.1 | 单价措施项目费
2.2 | 总价措施项目费
2.21 | 其中：安全文明施工费
三 | 其他项目费
3.1 | 暂列金额
3.2 | 暂估价
3.3 | 计日工
3.4 | 总承包服务费
四 | 规费
五 | 税前工程造价
六 | 税金
投标报价合计=一+二+三+四+六
注：本表适用于单位工程招标控制价或投标报价的汇总，如无单位工程划分，单项工程也使用本表汇总
表—04

## 表-08 分部分项工程和单价措施项目清单与计价表
分部分项工程和单价措施项目清单与计价表
工程名称：给排水工程 |  |  |  | 标段：伊宁县中医医院2025年医疗服务与保障能力提升（医育结合）建设项目 |  |  |  | 第 1 页 共 7 页
序号 | 项目编码 | 项目名称 | 项目特征描述 |  | 计量单位 | 工程量 | 金额（元）
[7 empty] | 综合单价 |  | 合价 | 其中
暂估价
分部分项
拆除
1 | 03B003 | 拆除原有给排水（此项暂估结算时按时结算） | [项目特征] 拆除原有给排水 |  | 项 | 1
分部小计
给水
1 | 031001006001 | 塑料管 | 1.安装部位:室内 2.介质:冷水 3.材质、规格:PPR S4系列 De63 4.连接形式:热熔连接 5.压力试验及吹、洗设计要求:1.生活给水系统配水管做0.6MPa水压试验。2.给水管道及容器水压试验后,竣工验收前应冲洗消毒具体要求详见设计 |  | m | 3.92
2 | 031001006002 | 塑料管 | 1.安装部位:室内（超高） 2.介质:冷水 3.材质、规格:PPR S4系列 De63 4.连接形式:热熔连接 5.压力试验及吹、洗设计要求:1.生活给水系统配水管做0.6MPa水压试验。2.给水管道及容器水压试验后,竣工验收前应冲洗消毒具体要求详见设计 |  | m | 7.5
3 | 031001006003 | 塑料管 | 1.安装部位:室内 2.介质:冷水 3.材质、规格:PPR S4系列 De50 4.连接形式:热熔连接 5.压力试验及吹、洗设计要求:1.生活给水系统配水管做0.6MPa水压试验。2.给水管道及容器水压试验后,竣工验收前应冲洗消毒具体要求详见设计 |  | m | 5.3
本页小计
注：为计取规费等的使用，可在表中增设其中：“定额人工费”。
表—08
分部分项工程和单价措施项目清单与计价表
工程名称：给排水工程 |  |  |  | 标段：伊宁县中医医院2025年医疗服务与保障能力提升（医育结合）建设项目 |  |  |  | 第 2 页 共 7 页
序号 | 项目编码 | 项目名称 | 项目特征描述 |  | 计量单位 | 工程量 | 金额（元）
[7 empty] | 综合单价 |  | 合价 | 其中
暂估价
4 | 031001006004 | 塑料管 | 1.安装部位:室内（超高） 2.介质:冷水 3.材质、规格:PPR S4系列 De50 4.连接形式:热熔连接 5.压力试验及吹、洗设计要求:1.生活给水系统配水管做0.6MPa水压试验。2.给水管道及容器水压试验后,竣工验收前应冲洗消毒具体要求详见设计 |  | m | 22.76
5 | 031001006005 | 塑料管 | 1.安装部位:室内 2.介质:冷水 3.材质、规格:PPR S4系列 De40 4.连接形式:热熔连接 5.压力试验及吹、洗设计要求:1.生活给水系统配水管做0.6MPa水压试验。2.给水管道及容器水压试验后,竣工验收前应冲洗消毒具体要求详见设计 |  | m | 24.45
6 | 031001006006 | 塑料管 | 1.安装部位:室内（超高） 2.介质:冷水 3.材质、规格:PPR S4系列 De40 4.连接形式:热熔连接 5.压力试验及吹、洗设计要求:1.生活给水系统配水管做0.6MPa水压试验。2.给水管道及容器水压试验后,竣工验收前应冲洗消毒具体要求详见设计 |  | m | 18.28
7 | 031001006007 | 塑料管 | 1.安装部位:室内 2.介质:冷水 3.材质、规格:PPR S4系列 De32 4.连接形式:热熔连接 5.压力试验及吹、洗设计要求:1.生活给水系统配水管做0.6MPa水压 |  | m | 19.85
本页小计
注：为计取规费等的使用，可在表中增设其中：“定额人工费”。
表—08
分部分项工程和单价措施项目清单与计价表
工程名称：给排水工程 |  |  |  | 标段：伊宁县中医医院2025年医疗服务与保障能力提升（医育结合）建设项目 |  |  |  | 第 3 页 共 7 页
序号 | 项目编码 | 项目名称 | 项目特征描述 |  | 计量单位 | 工程量 | 金额（元）
[7 empty] | 综合单价 |  | 合价 | 其中
暂估价
试验。2.给水管道及容器水压试验后,竣工验收前应冲洗消毒具体要求详见设计
8 | 031001006008 | 塑料管 | 1.安装部位:室内（超高） 2.介质:冷水 3.材质、规格:PPR S4系列 De32 4.连接形式:热熔连接 5.压力试验及吹、洗设计要求:1.生活给水系统配水管做0.6MPa水压试验。2.给水管道及容器水压试验后,竣工验收前应冲洗消毒具体要求详见设计 |  | m | 53.95
9 | 031001006009 | 塑料管 | 1.安装部位:室内 2.介质:冷水 3.材质、规格:PPR S4系列 De25 4.连接形式:热熔连接 5.压力试验及吹、洗设计要求:1.生活给水系统配水管做0.6MPa水压试验。2.给水管道及容器水压试验后,竣工验收前应冲洗消毒具体要求详见设计 |  | m | 74.19
10 | 031001006010 | 塑料管 | 1.安装部位:室内（超高） 2.介质:冷水 3.材质、规格:PPR S4系列 De25 4.连接形式:热熔连接 5.压力试验及吹、洗设计要求:1.生活给水系统配水管做0.6MPa水压试验。2.给水管道及容器水压试验后,竣工验收前应冲洗消毒具体要求详见设计 |  | m | 21.12
11 | 031001006011 | 塑料管 | 1.安装部位:室内 2.介质:热水 3.材质、规格:PPR S4 |  | m | 29.7
本页小计
注：为计取规费等的使用，可在表中增设其中：“定额人工费”。
表—08
分部分项工程和单价措施项目清单与计价表
工程名称：给排水工程 |  |  |  | 标段：伊宁县中医医院2025年医疗服务与保障能力提升（医育结合）建设项目 |  |  |  | 第 4 页 共 7 页
序号 | 项目编码 | 项目名称 | 项目特征描述 |  | 计量单位 | 工程量 | 金额（元）
[7 empty] | 综合单价 |  | 合价 | 其中
暂估价
系列 De25 4.连接形式:热熔连接 5.压力试验及吹、洗设计要求:1.生活给水系统配水管做0.6MPa水压试验。2.给水管道及容器水压试验后,竣工验收前应冲洗消毒具体要求详见设计
12 | 031001006012 | 塑料管 | 1.安装部位:室内 2.介质:热水 3.材质、规格:PPR S4系列 De32 4.连接形式:热熔连接 5.压力试验及吹、洗设计要求:1.生活给水系统配水管做0.6MPa水压试验。2.给水管道及容器水压试验后,竣工验收前应冲洗消毒具体要求详见设计 |  | m | 8.88
13 | 031208002001 | 管道绝热 | 1.绝热材料品种:闭孔泡沫橡塑 2.绝热厚度:绝热保冷材料选用20mm厚 |  | m3 | 0.9
14 | 031002001002 | 管道支架 | 1.材质:钢制支架 2.支架除锈刷油:详见设计 |  | kg | 14.74
15 | 031002003002 | 套管 | 1.名称、类型:一般穿墙钢套管 2.材质:钢管或塑料 3.介质管道规格:DN25 |  | 个 | 3
16 | 031002003003 | 套管 | 1.名称、类型:一般穿墙钢套管 2.材质:钢管或塑料 3.介质管道规格:DN32 |  | 个 | 4
17 | 031003001005 | 螺纹阀门 | 1.类型:闸阀 2.材质:全铜质 3.规格、压力等级:De63 4.连接形式:螺纹连接 |  | 个 | 2
18 | 031003001006 | 螺纹阀门 | 1.类型:截止阀 2.材质:全铜质 3.规格、压力等级: |  | 个 | 1
本页小计
注：为计取规费等的使用，可在表中增设其中：“定额人工费”。
表—08
分部分项工程和单价措施项目清单与计价表
工程名称：给排水工程 |  |  |  | 标段：伊宁县中医医院2025年医疗服务与保障能力提升（医育结合）建设项目 |  |  |  | 第 5 页 共 7 页
序号 | 项目编码 | 项目名称 | 项目特征描述 |  | 计量单位 | 工程量 | 金额（元）
[7 empty] | 综合单价 |  | 合价 | 其中
暂估价
De40 4.连接形式:螺纹连接
19 | 031003001007 | 螺纹阀门 | 1.类型:截止阀 2.材质:全铜质 3.规格、压力等级:De32 4.连接形式:螺纹连接 |  | 个 | 4
20 | 031003001008 | 螺纹阀门 | 1.类型:截止阀 2.材质:全铜质 3.规格、压力等级:De20 4.连接形式:螺纹连接 |  | 个 | 17
21 | 031003001009 | 螺纹阀门 | 1.类型:截止阀（超高） 2.材质:全铜质 3.规格、压力等级:De40 4.连接形式:螺纹连接 |  | 个 | 2
22 | 031003001010 | 螺纹阀门 | 1.类型:截止阀（超高） 2.材质:全铜质 3.规格、压力等级:De32 4.连接形式:螺纹连接 |  | 个 | 3
23 | 031003001011 | 螺纹阀门 | 1.类型:止回阀 2.材质:全铜质 3.规格、压力等级:De63 4.连接形式:螺纹连接 |  | 个 | 2
24 | 031003001012 | 螺纹阀门 | 1.类型:止回阀 2.材质:全铜质 3.规格、压力等级:De25 4.连接形式:螺纹连接 |  | 个 | 4
25 | 031003008001 | 除污器(过滤器） | 1.材质:全铜质 2.规格、压力等级:De63 |  | 组 | 1
26 | 031003013001 | 水表 | 1.安装部位(室内外）:室外 2.型号、规格:De63 3.连接形式:螺纹连接 4.附件配置:具有远传功能，具体内容详见设计 |  | 个 | 1
本页小计
注：为计取规费等的使用，可在表中增设其中：“定额人工费”。
表—08
分部分项工程和单价措施项目清单与计价表
工程名称：给排水工程 |  |  |  | 标段：伊宁县中医医院2025年医疗服务与保障能力提升（医育结合）建设项目 |  |  |  | 第 6 页 共 7 页
序号 | 项目编码 | 项目名称 | 项目特征描述 |  | 计量单位 | 工程量 | 金额（元）
[7 empty] | 综合单价 |  | 合价 | 其中
暂估价
分部小计
排水
1 | 031001006013 | 塑料管 | 1.安装部位:室内 2.介质:污水 3.材质、规格:高密度聚乙烯HDPE管 De110 4.连接形式:粘接 |  | m | 25.99
2 | 031001006014 | 塑料管 | 1.安装部位:室内 2.介质:污水 3.材质、规格:HTPP3S聚丙烯静音排水管 De110 4.连接形式:粘接 |  | m | 94.38
3 | 031001006015 | 塑料管 | 1.安装部位:室内 2.介质:污水 3.材质、规格:HTPP3S聚丙烯静音排水管 De75 4.连接形式:粘接 |  | m | 78.92
4 | 031001006016 | 塑料管 | 1.安装部位:室内(超高) 2.介质:污水 3.材质、规格:HTPP3S聚丙烯静音排水管 De110 4.连接形式:粘接 |  | m | 24.77
5 | 031001006017 | 塑料管 | 1.安装部位:室内（超高） 2.介质:污水 3.材质、规格:HTPP3S聚丙烯静音排水管 De75 4.连接形式:粘接 |  | m | 16.42
6 | 031004003001 | 洗脸盆 | 1.材质:陶瓷 2.规格、类型:带感应式水嘴 |  | 组 | 20
7 | 031004006001 | 大便器 | 1.材质:陶瓷 2.规格、类型:坐便器 |  | 组 | 10
8 | 031004006002 | 大便器 | 1.材质:陶瓷 2.规格、类型:蹲便器 3.组装形式:带液压脚踏阀 |  | 组 | 4
9 | 031004007001 | 小便器 | 1.材质:陶瓷 |  | 组 | 8
本页小计
注：为计取规费等的使用，可在表中增设其中：“定额人工费”。
表—08
分部分项工程和单价措施项目清单与计价表
工程名称：给排水工程 |  |  |  | 标段：伊宁县中医医院2025年医疗服务与保障能力提升（医育结合）建设项目 |  |  |  | 第 7 页 共 7 页
序号 | 项目编码 | 项目名称 | 项目特征描述 |  | 计量单位 | 工程量 | 金额（元）
[7 empty] | 综合单价 |  | 合价 | 其中
暂估价
2.规格、类型:带感应式冲洗阀
10 | 031004008001 | 其他成品卫生器具 | 1.规格、类型:拖布池，节水型，详见设计。 |  | 组 | 5
11 | 031004014001 | 给、排水附(配)件 | 1.材质:清扫口 2.型号、规格:De110 |  | 个 | 3
12 | 031004014002 | 给、排水附(配)件 | 1.材质:地漏 2.型号、规格:De75 |  | 个 | 9
13 | 031002003004 | 套管 | 1.名称、类型:刚性防水套管 2.规格:DN100 |  | 个 | 6
14 | 031002003005 | 套管 | 1.材质:阻火圈 2.规格:De110 |  | 个 | 6
分部小计
分部小计
措施项目
1 | 031301017004 | 脚手架搭拆 | 脚手架搭拆 |  | 项 | 1
分部小计
本页小计
合计
注：为计取规费等的使用，可在表中增设其中：“定额人工费”。
表—08

## 表-11 总价措施项目清单与计价表
总价措施项目清单与计价表
工程名称：给排水工程 |  |  | 标段：伊宁县中医医院2025年医疗服务与保障能力提升（医育结合）建设项目 |  |  |  |  | 第 1 页 共 2 页
序号 | 项目编码 | 项目名称 |  | 计算基础 | 费率(%) | 金额(元) | 调整费率(%) |  | 调整后金额(元) | 备注
1 | 031302001010 | 安全文明施工
2 | 031302001011 | 其中：环境保护费、文明施工费、安全施工费 |  | 分部分项人工费+单价措施项目人工费 | 0
3 | 031302001012 | 其中：临时设施费 |  | 分部分项人工费+单价措施项目人工费 | 1.61
4 | 031302002004 | 夜间施工增加费 |  |  | 0 |  |  |  |  | 按实际发生计取，不发生不计取。
5 | 031302004004 | 二次搬运费 |  | 分部分项人工费+单价措施项目人工费 | 0
6 | 031302005004 | 冬雨季施工增加费 |  |  | 0 |  |  |  |  | 不发生不计取，在编制施工招标文件时依据工程实际情况，结合市场编制费用清单。
7 | 031302006004 | 已完工程及设备保护费 |  | 分部分项人工费+单价措施项目人工费 | 0.07
8 | 031301009004 | 特殊地区增加费 |  |  | 0 |  |  |  |  | 结合工程实际情况，按相关规定计取(高海拔地区施工增加费计算过程详见【取费设置】-【高海拔地区施工增加费】功能界面)
9 | X031302008004 | 工程定位复测、点交清理费 |  | 分部分项人工费+单价措施项目人工费 | 0.27
10 | X031302010010 | 检验试验费
11 | X031302010011 | 其中：自检试验费 |  |  | 0
12 | X031302010012 | 其中：检验试验配合费 |  | 分部分项人工费+单价措施项目人工费 | 0.18
13 | 03B991004 | 竣工档案编制费 |  | 分部分项人工费+单价 | 0.32
编制人（造价人员）： | [7 empty] | 复核人（造价工程师）：
注：1.“计算基础”中安全文明施工费可为“定额基价”、“定额人工费”或“定额人工费+定额机械费”，其他项目可为“定额人工费”或“定额人工费+定额机械费”。 2.按施工方案计算的措施费，若无“计算基础”和“费率”的数值，也可只填“金额”数值，但应在备注栏说明施工方案出处或计算方法。
表-11
总价措施项目清单与计价表
工程名称：给排水工程 |  |  | 标段：伊宁县中医医院2025年医疗服务与保障能力提升（医育结合）建设项目 |  |  |  |  | 第 2 页 共 2 页
序号 | 项目编码 | 项目名称 |  | 计算基础 | 费率(%) | 金额(元) | 调整费率(%) |  | 调整后金额(元) | 备注
措施项目人工费
合 计
编制人（造价人员）： | [7 empty] | 复核人（造价工程师）：
注：1.“计算基础”中安全文明施工费可为“定额基价”、“定额人工费”或“定额人工费+定额机械费”，其他项目可为“定额人工费”或“定额人工费+定额机械费”。 2.按施工方案计算的措施费，若无“计算基础”和“费率”的数值，也可只填“金额”数值，但应在备注栏说明施工方案出处或计算方法。
表-11

## 表-12 其他项目清单与计价汇总表
其他项目清单与计价汇总表
工程名称：给排水工程 |  | 标段：伊宁县中医医院2025年医疗服务与保障能力提升（医育结合）建设项目 |  |  | 第 1 页 共 1 页
序号 | 项目名称 |  | 金额(元) | 结算金额(元) |  | 备注
1 | 暂列金额 |  |  |  |  | 明细详见表-12-1
2 | 暂估价
2.1 | 材料暂估价 |  | — |  |  | 明细详见表-12-2
2.2 | 专业工程暂估价 |  |  |  |  | 明细详见表-12-3
2.3 | 施工技术专项措施项目暂估价 |  |  |  |  | 明细详见表-12-7
3 | 计日工 |  |  |  |  | 明细详见表-12-4
4 | 总承包服务费 |  |  |  |  | 明细详见表-12-5
合 计 | [5 empty] | —
注：材料（工程设备）暂估单价进入清单项目综合单价，此处不汇总。
表-12

## 表-12-1 暂列金额明细表
暂列金额明细表
工程名称：给排水工程 |  | 标段：伊宁县中医医院2025年医疗服务与保障能力提升（医育结合）建设项目 |  |  | 第 1 页 共 1 页
序号 | 项目名称 |  | 计量单位 | 暂定金额(元) |  | 备注
1
合 计 | [5 empty] | —
注：此表由招标人填写，如不能详列，也可只列暂列金额总额，投标人应将上述暂列金额计入投标总价中。
表—12—1

## 表-12-2 材料(工程设备)暂估价及调整表
材料（工程设备）暂估单价及调整表
工程名称：给排水工程 |  |  | 标段：伊宁县中医医院2025年医疗服务与保障能力提升（医育结合）建设项目 | [7 empty] | 第 1 页 共 1 页
序号 | 材料(工程设备)名称、规格、型号 | 计量单位 |  | 数量 |  | 暂估(元) |  | 确认(元) |  | 差额±(元) |  |  | 备注
|  |  |  | 暂估 | 确认 | 单价 | 合价 | 单价 | 合价 | 单价 |  | 合价
合计
注：1.此表由招标人填写“暂估单价”，并在备注栏说明暂估价的材料、工程设备拟用在那些清单项目上，投标人应将上述材料、工程设备暂估单价计入工程量清单综合单价报价中
表—12—2

## 表-12-4 计日工表
计 日 工 表
工程名称：给排水工程 |  | 标段：伊宁县中医医院2025年医疗服务与保障能力提升（医育结合）建设项目 | [5 empty] | 第 1 页 共 1 页
编号 | 项目名称 |  | 单位 | 暂定数量 | 实际数量 | 综合单价(元) | 合价
[7 empty] | 暂定 |  | 实际
1 | 人工
人工小计
2 | 材料
材料小计
3 | 机械
机械小计
4.企业管理费和利润
总 计
注：此表项目名称、暂定数量由招标人填写，编制招标控制价时，单价由招标人按有关计价规定确定；投标时，单价由投标人自主报价，按暂定数量计算合价计入投标总价中。结算时，按发承包双方确认的实际数量计算合价。
表—12—4

## 表-13 规费、税金项目清单与计价表
规费、税金项目计价表
工程名称：给排水工程 |  | 标段：伊宁县中医医院2025年医疗服务与保障能力提升（医育结合）建设项目 |  |  | 第 1 页 共 1 页
序号 | 项目名称 |  | 计算基础 | 计算基数 |  | 计算费率(%) | 金额（元）
1 | 规费 |  | 社会保险费+住房公积金
1.1 | 社会保险费 |  | 养老保险费+失业保险费+医疗保险费+工伤保险费
1.11 | 养老保险费 |  | 分部分项人工费+单价措施项目人工费 |  |  | 7.13
1.12 | 失业保险费 |  | 分部分项人工费+单价措施项目人工费 |  |  | 0.28
1.13 | 医疗保险费 |  | 分部分项人工费+单价措施项目人工费 |  |  | 1.58
1.14 | 工伤保险费 |  | 分部分项人工费+单价措施项目人工费 |  |  | 0.19
1.2 | 住房公积金 |  | 分部分项人工费+单价措施项目人工费 |  |  | 1.05
2 | 税金 |  | 税前工程造价 |  |  | 9
合计
编制人（造价人员）： |  |  |  |  | 复核人（造价工程师）：
表-13