## 1_表1-2 分部分项工程量清单及计价表（号清单）
表 1-2 分部分项工程量清单及计价表(号清单)
单位工程及专业工程名称:拱宸桥校区地下管网设计-排水工程 | [8 empty] | 第1页 共5页
序号 | 项目 编码 | 项目名称 | 项目特征描述 | 计量 单位 | 工程量 | 综合单价 (元) | 合价 (元) | 其中 |  |  | 备注
[8 empty] | 人工费 | 机械费 | 管理费
|  | 土方 |  |  | 0
1 | 040101002001 | 挖沟槽土方 | 1.土壤类别：综合土方 2.挖土深度：1.5m以下 | m3 | 4162.92
2 | 010103001001 | 回填方 | 1.密实度要求：符合设计要求 2.填方材料品种：塘渣 | m3 | 61.20
3 | 010103001002 | 回填方 | 1.密实度要求：符合设计要求 2.填方材料品种：管顶300内中粗砂护管 | m3 | 1549.00
4 | 010103001003 | 回填方 | 1.密实度要求：符合设计要求 2.填方材料品种：现有土方 | m3 | 1773.91
5 | 040103002001 | 余方弃置 | 1.废弃料品种：综合土方（含废弃管道等） 2.运距：自行考虑 | m3 | 2122.92
6 | H040103003001 | 渣土消纳处置费用 | 1.废弃料品种：综合土方（含废弃管道等） 2.消纳处置方式：自行考虑 3.消纳场地位置：自行考虑 | m3 | 2122.92
|  | 管道拆除 |  |  | 0
7 | 041001006001 | 拆除管道 | 现状D200~D300管管道拆除 规格材质自行踏勘综合考虑 | m | 2000.00
|  | 排水管 |  |  | 0
表 1-2 分部分项工程量清单及计价表(号清单)
单位工程及专业工程名称:拱宸桥校区地下管网设计-排水工程 | [8 empty] | 第2页 共5页
序号 | 项目 编码 | 项目名称 | 项目特征描述 | 计量 单位 | 工程量 | 综合单价 (元) | 合价 (元) | 其中 |  |  | 备注
[8 empty] | 人工费 | 机械费 | 管理费
8 | 040501004001 | 塑料管 | 1.垫层、基础材质及厚度：150厚中粗砂基础 2.材质及规格：DN600,HDPE缠绕结构壁B型管,环刚度10KN/m 3.连接形式：承插连接，橡胶圈密封 4.管道检验及试验要求：CCTV检测、闭水试验 5.具体做法详见图集06MS201-2-P45 | m | 246.00
9 | 040501004002 | 塑料管 | 1.垫层、基础材质及厚度：150厚中粗砂基础 2.材质及规格：DN400,HDPE缠绕结构壁B型管,环刚度10KN/m 3.连接形式：承插连接，橡胶圈密封 4.管道检验及试验要求：CCTV检测、闭水试验 5.具体做法详见图集06MS201-2-P45 | m | 448.36
10 | 040501004003 | 塑料管 | 1.垫层、基础材质及厚度：150厚中粗砂基础 2.材质及规格：DN300,HDPE缠绕结构壁B型管,环刚度10KN/m 3.连接形式：承插连接，橡胶圈密封 4.管道检验及试验要求：CCTV检测、闭水试验 5.具体做法详见图集06MS201-2-P45 | m | 1839.97
表 1-2 分部分项工程量清单及计价表(号清单)
单位工程及专业工程名称:拱宸桥校区地下管网设计-排水工程 | [8 empty] | 第3页 共5页
序号 | 项目 编码 | 项目名称 | 项目特征描述 | 计量 单位 | 工程量 | 综合单价 (元) | 合价 (元) | 其中 |  |  | 备注
[8 empty] | 人工费 | 机械费 | 管理费
11 | 040501004004 | 塑料管 | 1.垫层、基础材质及厚度：150厚中粗砂基础 2.材质及规格：DN225,HDPE缠绕结构壁B型管,环刚度10KN/m 3.连接形式：承插连接，橡胶圈密封 4.管道检验及试验要求：CCTV检测、闭水试验 5.具体做法详见图集06MS201-2-P45 | m | 141.55
12 | 031001006001 | 塑料管 | 1.介质：雨污水支管 2.材质、规格：UPVC DN110 3.连接形式：热熔连接 | m | 611.26
13 | 031001006002 | 塑料管 | 1.介质：废水支管 2.材质、规格：UPVC DN75 3.连接形式：热熔连接 | m | 286.88
|  | 检查井 |  |  | 0
14 | 040504002001 | 混凝土井 | Φ700雨水砼检查井（车行道），井深平均1.5m内，具体详实际 1.垫层、基础材质及厚度：100厚C20素砼垫层，250厚C30钢筋砼底板 2.井室墙：200厚C30钢筋砼 3.井盖、井圈材质及规格：D400型铸铁井盖Φ750cm(配铸铁井座) 4.聚乙烯防护网(成品)；Φ10,304不锈钢膨胀网钩(n=8,均分,埋深>85mm) | 座 | 56
表 1-2 分部分项工程量清单及计价表(号清单)
单位工程及专业工程名称:拱宸桥校区地下管网设计-排水工程 | [8 empty] | 第4页 共5页
序号 | 项目 编码 | 项目名称 | 项目特征描述 | 计量 单位 | 工程量 | 综合单价 (元) | 合价 (元) | 其中 |  |  | 备注
[8 empty] | 人工费 | 机械费 | 管理费
15 | 040504002002 | 混凝土井 | Φ700雨水砼检查井（人行道，绿化），井深平均1.5m内，具体详实际 1.垫层、基础材质及厚度：100厚C20素砼垫层，250厚C30钢筋砼底板 2.井室墙：200厚C30钢筋砼 3.井盖、井圈材质及规格：C250型铸铁井盖Φ750cm(配铸铁井座) 4.聚乙烯防护网(成品)；Φ10,304不锈钢膨胀网钩(n=8,均分,埋深>85mm) | 座 | 116
16 | 040504009001 | 雨水口 | 1.雨水篦子及圈口材质、型号、规格：铸铁井圈及铸铁雨水箅子（680x380mm） 2.垫层、基础材质及厚度：100厚C15混凝土基础 3.砌筑材料品种、规格：M10水泥砂浆砌MU10砖墙内1:2水泥砂浆勾缝 4.具体做法详见06MS201-8,P9页 | 座 | 47
17 | 040201022001 | 排水沟、截水沟 | 1.断面尺寸：300*300mm 2.基础、垫层材料品种厚度：100厚碎石垫层，150厚C25素砼 3.砌体材料：M10水泥砂浆砌筑MU20砼实心砖，C30素砼 4.盖板材质、规格：成品钢纤维混凝土雨水箅 | m | 180.00
|  | 钢筋 |  |  | 0
表 1-2 分部分项工程量清单及计价表(号清单)
单位工程及专业工程名称:拱宸桥校区地下管网设计-排水工程 | [8 empty] | 第5页 共5页
序号 | 项目 编码 | 项目名称 | 项目特征描述 | 计量 单位 | 工程量 | 综合单价 (元) | 合价 (元) | 其中 |  |  | 备注
[8 empty] | 人工费 | 机械费 | 管理费
18 | 040901001001 | 现浇构件钢筋 | 螺纹钢制作安装 | t | 24.871
|  | 化粪池、隔油池 |  |  | 0
19 | 040504008001 | 整体化粪池 | YJBH-6-Ⅰ玻璃钢化粪池 含模板、钢筋 做法参考14SS706-P24 | 座 | 1
20 | 040504008002 | 整体化粪池 | YJBH-10-Ⅱ玻璃钢化粪池 含模板、钢筋 做法参考14SS706-P25 | 座 | 3
21 | 040504008003 | 整体化粪池 | GG-4F,4SF隔油池 含模板、钢筋 做法参考04S519-P80 | 座 | 1
|  | 其他 |  |  | 0
22 | 04B001 | 现状检查井修复 | 现状检查井修复 | 处 | 2
23 | 04B002 | 围墙拆除修复 | 围墙拆除修复 按原样复原，废弃物外运、消纳等 | m | 20.00
合计

## 1_表1-3-C 技术措施项目清单及计价表
表1-3-C 技术措施项目清单及计价表
工程名称:拱宸桥校区地下管网工程
单位工程及专业工程名称:拱宸桥校区地下管网设计-排水工程 | [8 empty] | 第1页 共2页
序号 | 项目 编码 | 项目名称 | 项目特征描述 | 计量 单位 | 工程量 | 综合单价 (元) | 合价 (元) | 其中 |  |  | 备注
[8 empty] | 人工费 | 机械费 | 管理费
|  | 技术措施 |  |  | 0
1 | 041102001001 | 垫层模板 | 垫层模板 模板制作、安装、拆除、维护、整理、堆放 模板粘接物及模内杂物清理、刷隔离剂 | m2 | 2052.30
2 | 041102002001 | 基础模板 | 底板模板 模板制作、安装、拆除、维护、整理、堆放 模板粘接物及模内杂物清理、刷隔离剂 | m2 | 229.53
3 | 041102035001 | 池壁（隔墙）模板 | 井壁模板 模板制作、安装、拆除、维护、整理、堆放 模板粘接物及模内杂物清理、刷隔离剂 | m2 | 1458.22
4 | 041101005001 | 井字架 | 由投标方现场踏勘后，结合自身施工方案综合考虑 | 座 | 172
5 | 04B003 | 污水井临时封堵 | 污水井临时封堵 由投标方现场踏勘后，结合自身施工方案综合考虑，中标后不再调整 | 处 | 2
6 | 04B004 | 临时排水 | 临时排水 由投标方现场踏勘后，结合自身施工方案综合考虑，中标后不再调整 | 项 | 1
7 | 04B005 | 现状部分管道保护 | 施工期间需对现状部分管道保护 | 项 | 1
表1-3-C 技术措施项目清单及计价表
工程名称:拱宸桥校区地下管网工程
单位工程及专业工程名称:拱宸桥校区地下管网设计-排水工程 | [8 empty] | 第2页 共2页
序号 | 项目 编码 | 项目名称 | 项目特征描述 | 计量 单位 | 工程量 | 综合单价 (元) | 合价 (元) | 其中 |  |  | 备注
[8 empty] | 人工费 | 机械费 | 管理费
8 | 010202006001 | 钢板桩 | 化粪池支撑：SP-Ⅲ拉森钢板桩 由投标方现场踏勘后，结合自身施工方案综合考虑，中标后不再调整 | t | 85.973
合计

## 2_表1-2 分部分项工程量清单及计价表（号清单）
表 1-2 分部分项工程量清单及计价表(号清单)
单位工程及专业工程名称:拱宸桥校区地下管网设计-道路工程 | [8 empty] | 第1页 共1页
序号 | 项目 编码 | 项目名称 | 项目特征描述 | 计量 单位 | 工程量 | 综合单价 (元) | 合价 (元) | 其中 |  |  | 备注
[8 empty] | 人工费 | 机械费 | 管理费
|  | 老路破除 |  |  | 0
1 | 041001001001 | 拆除路面 | 1.材质：C30混凝土（含侧平石等） 2.厚度：25cm厚 3.残值回收、废弃物外运、消纳 | m2 | 4262.00
2 | 041001003001 | 拆除基层 | 1.材质：级配碎石 2.厚度：15cm厚 3.残值回收、废弃物外运、消纳 | m2 | 4262.00
3 | 041001002001 | 拆除人行道 | 1.材质：铺装及其找平层（含侧平石等） 2.厚度：50cm厚 3.残值回收、废弃物外运、消纳 | m2 | 1095.00
4 | 041001003002 | 拆除基层 | 1.材质：砼基层 2.厚度：15cm厚 3.残值回收、废弃物外运、消纳 | m2 | 1095.00
合计

## 2_表1-3-C 技术措施项目清单及计价表
表1-3-C 技术措施项目清单及计价表
工程名称:拱宸桥校区地下管网工程
单位工程及专业工程名称:拱宸桥校区地下管网设计-道路工程 | [8 empty] | 第1页 共1页
序号 | 项目 编码 | 项目名称 | 项目特征描述 | 计量 单位 | 工程量 | 综合单价 (元) | 合价 (元) | 其中 |  |  | 备注
[8 empty] | 人工费 | 机械费 | 管理费
|  | 技术措施 |  |  | 0
1 | 041106001001 | 大型机械设备进出场及安拆 | 1.大型机械设备进出场及安拆 2.由投标方现场踏勘后，结合自身施工方案综合考虑，中标后不再调整 | 项 | 1
2 | 04B006 | 围挡及临时交通组织 | 1.施工围挡及施工期间交通组织措施 2.由投标单位根据经交警审批的施工组织设计自行报价 3.由投标方现场踏勘后，结合自身施工方案综合考虑，中标后不再调整 | 项 | 1
合计

## 3_表1-2 分部分项工程量清单及计价表（号清单）
表 1-2 分部分项工程量清单及计价表(号清单)
单位工程及专业工程名称:拱宸桥校区地下管网设计-室外给水 | [8 empty] | 第1页 共5页
序号 | 项目 编码 | 项目名称 | 项目特征描述 | 计量 单位 | 工程量 | 综合单价 (元) | 合价 (元) | 其中 |  |  | 备注
[8 empty] | 人工费 | 机械费 | 管理费
|  | 土方 |  |  | 0
1 | 040101002002 | 挖沟槽土方 | 1.土壤类别：综合土方 2.挖土深度：1m以下 | m3 | 734.73
2 | 010103001004 | 回填方 | 1.密实度要求：符合设计要求 2.填方材料品种：管顶300中粗砂护管 | m3 | 299.00
3 | 010103001005 | 回填方 | 1.密实度要求：符合设计要求 2.填方材料品种：现有土方 | m3 | 421.78
4 | 040103002002 | 余方弃置 | 1.废弃料品种：综合土方 2.运距：自行考虑 | m3 | 249.68
5 | H040103003002 | 渣土消纳处置费用 | 1.废弃料品种：综合土方 2.消纳处置方式：自行考虑 3.消纳场地位置：自行考虑 | m3 | 249.68
|  | 管道拆除 |  |  | 0
6 | 041001006002 | 拆除管道 | 现状给水管道拆除 规格材质自行踏勘综合考虑 | m | 1200.00
|  | 消防给水 |  |  | 0
7 | 031001001001 | 镀锌钢管 | 1.介质：消防给水管 2.规格、压力等级：DN150,热镀锌钢管 3.连接形式：丝扣连接 4.压力试验及吹、洗设计要求：压力试验、消毒冲洗 5.垫层：150厚中粗砂 6.含管件制作安装 | m | 408.59
表 1-2 分部分项工程量清单及计价表(号清单)
单位工程及专业工程名称:拱宸桥校区地下管网设计-室外给水 | [8 empty] | 第2页 共5页
序号 | 项目 编码 | 项目名称 | 项目特征描述 | 计量 单位 | 工程量 | 综合单价 (元) | 合价 (元) | 其中 |  |  | 备注
[8 empty] | 人工费 | 机械费 | 管理费
8 | 031001001002 | 镀锌钢管 | 1.介质：消防给水管 2.规格、压力等级：DN100,热镀锌钢管 3.连接形式：丝扣连接 4.压力试验及吹、洗设计要求：压力试验、冲洗 5.垫层：150厚中粗砂 6.含管件制作安装 | m | 80.91
9 | 030901011001 | 室外消火栓 | 室外地下式消火栓 规格：DN150 | 套 | 5
10 | 031003012001 | 倒流防止器 | 防止倒流器 规格：DN150 | 套 | 5
11 | 030901012001 | 消防水泵接合器 | 消防水泵接合器DN100 | 套 | 3
12 | 031003001001 | 螺纹阀门 | RVC(H)X-PN10型弹性座封闸阀 规格：DN100 | 个 | 12
13 | 040504001001 | 砌筑井 | 阀门井 采用国标05S502 | 座 | 20
14 | 040503002001 | 混凝土支墩 | 管道支墩 所有管道三通,弯头处均设支墩保护 详见国标图集10S505做法,土壤内摩擦角选择20° | m3 | 3.94
|  | 生活给水管/加压给水管 |  |  | 0
表 1-2 分部分项工程量清单及计价表(号清单)
单位工程及专业工程名称:拱宸桥校区地下管网设计-室外给水 | [8 empty] | 第3页 共5页
序号 | 项目 编码 | 项目名称 | 项目特征描述 | 计量 单位 | 工程量 | 综合单价 (元) | 合价 (元) | 其中 |  |  | 备注
[8 empty] | 人工费 | 机械费 | 管理费
15 | 031001005001 | 铸铁管 | 1.介质：给水管 2.材质、规格：DN100，球墨铸铁管 3.连接形式：承插连接、厂家配套 4.压力试验及吹、洗设计要求：压力试验、消毒冲洗 5.垫层：150厚中粗砂 6.含管件制作安装 | m | 778.50
16 | 040503002002 | 混凝土支墩 | 管道支墩 所有管道三通,弯头处均设支墩保护 详见国标图集10S505做法,土壤内摩擦角选择20° | m3 | 6.48
17 | 031003001002 | 螺纹阀门 | RVC(H)X-PN10型弹性座封闸阀 规格：DN100 | 个 | 13
18 | 040504001002 | 砌筑井 | 给水阀门井 采用国标05S502 | 座 | 13
19 | 031001007001 | 复合管 | 1.介质：给水管 2.材质、规格：DN80，衬塑复合钢管内衬材料PP-R，PN=1.0MPa 3.连接形式：承插连接 4.压力试验及吹、洗设计要求：压力试验、冲洗消毒 5.含管件制作安装 | m | 13.60
表 1-2 分部分项工程量清单及计价表(号清单)
单位工程及专业工程名称:拱宸桥校区地下管网设计-室外给水 | [8 empty] | 第4页 共5页
序号 | 项目 编码 | 项目名称 | 项目特征描述 | 计量 单位 | 工程量 | 综合单价 (元) | 合价 (元) | 其中 |  |  | 备注
[8 empty] | 人工费 | 机械费 | 管理费
20 | 031001007002 | 复合管 | 1.介质：给水管 2.材质、规格：DN65，衬塑复合钢管内衬材料为PP-R，PN=1.0MPa 3.连接形式：承插连接 4.压力试验及吹、洗设计要求：压力试验、冲洗消毒 5.含管件制作安装 | m | 16.42
21 | 031001007003 | 复合管 | 1.介质：给水管 2.材质、规格：DN50，衬塑复合钢管内衬材料为PP-R，PN=1.0MPa 3.连接形式：承插连接 4.压力试验及吹、洗设计要求：压力试验、冲洗消毒 5.含管件制作安装 | m | 1.38
22 | 031001007004 | 复合管 | 1.介质：给水管 2.材质、规格：DN40，衬塑复合钢管内衬材料为PP-R，PN=1.0MPa 3.连接形式：承插连接 4.压力试验及吹、洗设计要求：压力试验、冲洗消毒 5.含管件制作安装 | m | 2.37
23 | 031003013001 | 水表 | 智能水表组(包括1个水表1个RVC(H)X-PN10型弹性座封闸阀) 规格：DN100 要求与学校控制平台连通 | 组 | 2
24 | 031003013002 | 水表 | 智能水表组(包括1个水表1个RVC(H)X-PN10型弹性座封闸阀) 规格：DN80 要求与学校控制平台连通 | 组 | 3
表 1-2 分部分项工程量清单及计价表(号清单)
单位工程及专业工程名称:拱宸桥校区地下管网设计-室外给水 | [8 empty] | 第5页 共5页
序号 | 项目 编码 | 项目名称 | 项目特征描述 | 计量 单位 | 工程量 | 综合单价 (元) | 合价 (元) | 其中 |  |  | 备注
[8 empty] | 人工费 | 机械费 | 管理费
25 | 031003013003 | 水表 | 智能水表组(包括1个水表1个黄铜闸阀) 规格：DN65 要求与学校控制平台连通 | 组 | 3
26 | 031003013004 | 水表 | 智能水表组(包括1个水表1个黄铜闸阀) 规格：DN50 要求与学校控制平台连通 | 组 | 1
27 | 031003013005 | 水表 | 智能水表组(包括1个水表1个黄铜闸阀) 规格：DN40 要求与学校控制平台连通 | 组 | 1
其他
28 | 03B001 | 弱电管网 | 含开挖、预埋管、检查井、回填等 | 项 | 1
合计

## 3_表1-3-C 技术措施项目清单及计价表
表1-3-C 技术措施项目清单及计价表
工程名称:拱宸桥校区地下管网工程
单位工程及专业工程名称:拱宸桥校区地下管网设计-室外给水 | [8 empty] | 第1页 共1页
序号 | 项目 编码 | 项目名称 | 项目特征描述 | 计量 单位 | 工程量 | 综合单价 (元) | 合价 (元) | 其中 |  |  | 备注
[8 empty] | 人工费 | 机械费 | 管理费
|  | [请输入分部名称,电子评标勿删] |  |  | 0
合计

## 4_表1-2 分部分项工程量清单及计价表（号清单）
表 1-2 分部分项工程量清单及计价表(号清单)
单位工程及专业工程名称:拱宸桥校区地下管网设计-绿化工程 | [8 empty] | 第1页 共2页
序号 | 项目 编码 | 项目名称 | 项目特征描述 | 计量 单位 | 工程量 | 综合单价 (元) | 合价 (元) | 其中 |  |  | 备注
[8 empty] | 人工费 | 机械费 | 管理费
|  | 土方 |  |  | 0
1 | 050101010001 | 整理绿化用地 | 场地整理、除杂，废弃外运、消纳 松翻、耙细、整平 | m2 | 805.00
2 | 050101009001 | 种植土回（换）填 | 1.土壤pH值应符合本地区栽植土标准或按pH值5.6~8.0进行选择。 2.土壤全盐含量应为0.1%~0.3%。 3.土壤容重应为1.0g/m³~1.35g/m³。 4.土壤有机质含量不应小于1.5%。 5.土壤块径不应大于5cm。 | m3 | 140.50
|  | 乔木 |  |  | 0
3 | 050102001001 | 栽植乔木 | 1.种类：香樟 2.胸径或干径：Φ20cm 3.株高、冠径：H550cm P400cm 4.形态：形态优美,树冠完整 5.养护期：一年 | 株 | 1
4 | 050102001002 | 栽植乔木 | 1.种类：红枫 2.胸径或干径：Φ12cm 3.株高、冠径：H250cm P200cm 4.形态：形态优美,树冠完整 5.养护期：一年 | 株 | 7
表 1-2 分部分项工程量清单及计价表(号清单)
单位工程及专业工程名称:拱宸桥校区地下管网设计-绿化工程 | [8 empty] | 第2页 共2页
序号 | 项目 编码 | 项目名称 | 项目特征描述 | 计量 单位 | 工程量 | 综合单价 (元) | 合价 (元) | 其中 |  |  | 备注
[8 empty] | 人工费 | 机械费 | 管理费
5 | 050102001003 | 栽植乔木 | 1.种类：桂花 2.胸径或干径：Φ18cm 3.株高、冠径：H350cm P250cm 4.形态：形态优美,树冠完整 5.养护期：一年 | 株 | 1
|  | 色带 |  |  | 0
6 | 050102012001 | 铺种草皮 | 1.草皮种类：马尼拉 2.铺种方式：满铺 3.养护期：一年 | m2 | 1405.00
7 | 050101007001 | 清除地被植物 | 管道开挖引起的现状绿化挖除 废弃物外运、消纳等 | m2 | 600.00
移栽苗木
8 | 050102001004 | 栽植乔木 | 棕榈 具体规格和位置以现场为准 工作内容苗木起挖、运输、栽植、养护 养护期：一年 | 株 | 6
9 | 050102001005 | 栽植乔木 | 广玉兰：P250cm 具体规格和位置以现场为准 工作内容苗木起挖、运输、栽植、养护 养护期：一年 | 株 | 1
10 | 050102001006 | 栽植乔木 | 桂花：P350cm 具体规格和位置以现场为准 工作内容苗木起挖、运输、栽植、养护 养护期：一年 | 株 | 1
合计

## 4_表1-3-C 技术措施项目清单及计价表
表1-3-C 技术措施项目清单及计价表
工程名称:拱宸桥校区地下管网工程
单位工程及专业工程名称:拱宸桥校区地下管网设计-绿化工程 | [8 empty] | 第1页 共1页
序号 | 项目 编码 | 项目名称 | 项目特征描述 | 计量 单位 | 工程量 | 综合单价 (元) | 合价 (元) | 其中 |  |  | 备注
[8 empty] | 人工费 | 机械费 | 管理费
|  | 技术措施 |  |  | 0
1 | 050403001001 | 树木支撑架 | 一字支撑(扁担式扶架支撑): 适用于:胸径(地径)5-12cm小乔木或者大灌木的用竹子做扁担撑或杉木撑锯下来的小出 口那头做扁担撑。 | 株 | 7
2 | 050403001002 | 树木支撑架 | 井字支撑(四角支撑): 杉木四角支撑适用于:行道树、树阵、常绿乔木大于15cm,落叶乔木大于20cm | 株 | 2
3 | 050403002001 | 草绳绕树干 | 草绳绕树杆胸径（cm）15以内 | 株 | 7
4 | 050403002002 | 草绳绕树干 | 草绳绕树杆胸径（cm）20以内 | 株 | 2
5 | 05B001 | 反季节种植费 | 由投标方现场踏勘后，结合自身施工方案综合考虑，中标后不再调整 | 项 | 1
合计