## 表10_2_2-4 招标控制价扉页
【表10.2.2-4】
| 鳌江四中西塘校区食堂操作间提升项目 |  |  |  | 工程
招标控制价
招标控制价 | (小写): | 504280.00元
| (大写): | 伍拾万肆仟贰佰捌拾元整
招 标 人: |  |  | 造价咨询人:
| (单位盖章) |  |  | (单位资质专用章)
法定代表人 或其授权人: |  |  | 法定代表人 或其授权人:
| (签字或盖章) |  |  | (签字或盖章)
编 制 人: |  |  | 复 核 人:
| (造价工程师签字盖专用章) |  |  | (造价工程师签字盖专用章)
编制时间: |  |  | 复核时间:

## 表10_2_2-11 编制说明
【表10.2.2-11】
编制说明
工程名称:鳌江四中西塘校区食堂操作间提升项目 | 第1页 共1页
一、装修 1、厨房排水沟按混凝土计入； 2、盖板按0.3m宽不锈钢盖板计入； 3、排水沟抹20mm厚1:25防水砂浆； 二、材料价格参照2024年5月《平阳工程造价信息》；

## 表10_2_2-12 招标控制价费用表
【表10.2.2-12】
招标控制价费用表
工程名称:鳌江四中西塘校区食堂操作间提升项目 |  |  |  |  | 第1页 共1页
序号 | 工程名称 | 金额(元) | 其中：（元） |  |  |  | 备注
|  |  | 暂估价 | 安全文明 施工基本费 | 规费 | 税金
1 | 厨房 | 504280.16 |  | 7816.64 | 32641.69 | 41637.81
1.1 | 装修 | 456824.07 |  | 6665.71 | 28326.74 | 37719.42
1.2 | 安装 | 47456.09 |  | 1150.93 | 4314.95 | 3918.39
合计 |  | 504280 |  | 7816.64 | 32641.69 | 41637.81

## 1_表10_2_2-13 【含单列】单位(专业)工程招标
【表10.2.2-13】
单位（专业）工程招标控制价费用表
工程名称:厨房-装修 |  |  | 标段: | 第1页 共1页
序号 | 费用名称 |  | 计算公式 | 金额 (元) | 备注
1 | 分部分项工程费 |  | ∑(分部分项工程量×综合单价） | 383493.32 | 见表10.2.2-16
1.1 | 其中 | 人工费+机械费 | ∑分部分项（定额人工费+定额机械费） | 101456.79
2 | 措施项目费 |  | （2.1+2.2） | 7284.59
2.1 | 施工技术措施项目费 |  | ∑(技措项目工程量×综合单价） |  | 见表10.2.2-16
2.1.1 | 其中 | 人工费+机械费 | ∑技措项目（定额人工费+定额机械费）
2.2 | 施工组织措施项目费 |  | (1.1+2.1.1)×7.18% | 7284.59 | 见表10.2.2-20
2.2.1 | 其中 | 安全文明施工基本费 | (1.1+2.1.1)×6.57% | 6665.71 | 见表10.2.2-20
3 | 其他项目费 |  | （3.1+3.2+3.3+3.4）
3.1 | 暂列金额 |  | 3.1.1+3.1.2+3.1.3 |  | 见表10.2.2-21
3.1.1 | 其中 | 标化工地增加费 | 按招标文件规定额度列计 |  | 见表10.2.2-22
3.1.2 |  | 优质工程增加费 | 按招标文件规定额度列计 |  | 见表10.2.2-22
3.1.3 |  | 其他暂列金额 | 按招标文件规定额度列计 |  | 见表10.2.2-22
3.2 | 暂估价 |  | 3.2.1+3.2.2+3.2.3 |  | 见表10.2.2-21
3.2.1 | 其中 | 材料（工程设备）暂估价 | 按招标文件规定额度列计 (或计入综合单价) |  | 见表10.2.2-23
3.2.2 |  | 专业工程暂估价 | 按招标文件规定额度列计 |  | 见表10.2.2-24
3.2.3 |  | 专项技术措施暂估价 | 按招标文件规定额度列计 |  | 见表10.2.2-25
3.3 | 计日工 |  | ∑计日工(暂估数量×综合单价） |  | 见表10.2.2-21
3.4 | 施工总承包服务费 |  | 3.4.1+3.4.2 |  | 见表10.2.2-21
3.4.1 | 其中 | 专业发包工程管理费 | ∑专业发包工程（暂估金额×费率） |  | 见表10.2.2-27
3.4.2 |  | 甲供材料设备管理费 | 甲供材料暂估金额×费率+甲供设备暂估金额×费率 |  | 见表10.2.2-27
4 | 规费 |  | (1.1+2.1.1)×27.92% | 28326.74
5 | 单列费用 |  | 单列费用
6 | 税金 |  | (1+2+3+4+计税不计费+计税不计费不下浮)×9% | 37719.42
7 | 下浮 |  | (1+2+3+4+5+6-不计税不计费不下浮-计税不计费不下浮-暂估材料)×0%
其中 | 甲供费（不计入造价） |  | 甲供材料费+甲供主材费+甲供设备费
招标控制价合计 |  |  | 1+2+3+4+5+6-7 | 456824.07

## 1_表10_2_2-16 分部分项工程清单与计价表
【表10.2.2-16】
分部分项工程清单与计价表
单位(专业)工程名称:厨房-装修 |  |  |  |  | 标段: |  |  | 第1页 共3页
序号 | 项目编码 | 项目名称 | 计量 单位 | 工程量 | 金 额 (元) |  |  |  |  | 备注
[5 empty] | 综合单价 | 合价 | 其中
[7 empty] | 人工费 | 机械费 | 暂估价
|  | 地面 |  |  |  | 94945.09 | 21285.48 | 407.65
1 | 综合价 | 原水磨石地面打毛处理 | m2 | 478.01 | 10.00 | 4780.10
2 | 9-80+9-82*3换 | 平面聚合物水泥防水涂料 ~厚1.5(mm) | m2 | 478.01 | 46.63 | 22289.61 | 2045.88
3 | 11-44+11-3*5换 | 300*300地砖楼地面（干混砂浆铺贴） 周长1200mm以内 密缝 `如采用干硬性水泥砂浆的~粘结层砂浆实际厚度25（mm)^干硬水泥砂浆1∶3 | m2 | 406.36 | 118.81 | 48279.63 | 14194.15 | 316.96
4 | 11-47+11-3*5换 | 800*800地砖楼地面（干混砂浆铺贴） 周长2400mm以外 密缝`如采用干硬性水泥砂浆的~粘结层砂浆实际厚度25（mm)^干硬水泥砂浆1∶3 | m2 | 71.65 | 147.79 | 10589.15 | 2642.45 | 55.89
5 | 17-182 | 混凝土明沟^非泵送商品砼C15 | m | 60 | 72.04 | 4322.40 | 1824.60 | 21.00
6 | 11-1换 | 砂浆找平层^防水砂浆 1∶2~厚20mm | m2 | 60 | 18.07 | 1084.20 | 578.40 | 13.80
7 | 综合价 | 厨房排水沟304不锈钢盖板宽0.3m | m | 60 | 60.00 | 3600.00
|  | 墙面 |  |  |  | 205970.74 | 74394.22 | 459.05
8 | 16-36 | 墙面砖及陶瓷面砖铲除 | m2 | 560.954 | 9.41 | 5278.58 | 4437.15
本页小计 | [5 empty] | 100223.67 | 25722.63 | 407.65
【表10.2.2-16】
分部分项工程清单与计价表
单位(专业)工程名称:厨房-装修 |  |  |  |  | 标段: |  |  | 第2页 共3页
序号 | 项目编码 | 项目名称 | 计量 单位 | 工程量 | 金 额 (元) |  |  |  |  | 备注
[5 empty] | 综合单价 | 合价 | 其中
[7 empty] | 人工费 | 机械费 | 暂估价
9 | 16-34 | 墙面抹灰面铲除 | m2 | 536.124 | 9.71 | 5205.76 | 4374.77
10 | 12-16+12-3*-6换 | 墙面砂浆打底找平 15mm厚^水泥砂浆 1:3~厚度9(mm) | m2 | 1038.596 | 18.20 | 18902.45 | 13231.71 | 280.42
11 | 9-81+9-83*3换 | 立面聚合物水泥防水涂料 ~厚1.5(mm) | m2 | 495.911 | 51.31 | 25445.19 | 2732.47
12 | 12-49换 | 墙面（干混砂浆）粘贴400*800抛光砖^水泥砂浆 1:2 | m2 | 1038.596 | 140.90 | 146338.18 | 48710.15 | 166.18
13 | 8-150换 | 东方白人造石窗台板^水泥砂浆 1:3 | m2 | 13.53154 | 354.77 | 4800.58 | 907.97 | 12.45
|  | 天棚 |  |  |  | 65391.77 | 20812.55
14 | 16-47 | 天棚金属龙骨及金属面拆除 | m2 | 478.01 | 10.99 | 5253.33 | 4412.03
15 | 13-57 | 装配式成品金属板天棚（600×600） U形轻钢龙骨平面 | m2 | 478.01 | 125.81 | 60138.44 | 16400.52
|  | 其他 |  |  |  | 17185.72 | 3243.17 | 1091.48
16 | 15-100 | 人造石大理石洗漱台 | m2 | 0.72 | 478.41 | 344.46 | 127.22
17 | 17-189 | 现浇混凝土坡道^非泵送商品砼C15 | m2 | 8.1 | 119.11 | 964.79 | 301.32 | 1.62
18 | 11-154*J1.5换 | 楼梯开防滑槽`如设计要求开三条防滑槽 | m | 5.4 | 9.88 | 53.35 | 42.17
本页小计 | [5 empty] | 267446.53 | 91240.33 | 460.67
【表10.2.2-16】
分部分项工程清单与计价表
单位(专业)工程名称:厨房-装修 |  |  |  |  | 标段: |  |  | 第3页 共3页
序号 | 项目编码 | 项目名称 | 计量 单位 | 工程量 | 金 额 (元) |  |  |  |  | 备注
[5 empty] | 综合单价 | 合价 | 其中
[7 empty] | 人工费 | 机械费 | 暂估价
19 | 18-47*A0.6B0.3换 | 满堂脚手架 ~基本层3.6m～5.2m`单独装饰或二次装饰工程，层高在3.6m以内的天棚饰面脚手架 | m2 | 478.01 | 7.90 | 3776.28 | 2772.46 | 219.88
20 | 19-4*J0.1换 | 混凝土结构建筑物垂直运输 檐高20m内`基价*0.1 | m2 | 478.01 | 2.19 | 1046.84 |  | 869.98
21 | 综合价 | 厨房原有设备拆装 | 项 | 1 | 8000.00 | 8000.00
22 | 综合价 | 垃圾清理及外运 | 项 | 1 | 3000.00 | 3000.00
本页小计 | [5 empty] | 15823.12 | 2772.46 | 1089.86
合计 | [5 empty] | 383493.32 | 119735.42 | 1958.18

## 2_表10_2_2-13 【含单列】单位(专业)工程招标
【表10.2.2-13】
单位（专业）工程招标控制价费用表
工程名称:厨房-安装 |  |  | 标段: | 第1页 共1页
序号 | 费用名称 |  | 计算公式 | 金额 (元) | 备注
1 | 分部分项工程费 |  | ∑(分部分项工程量×综合单价） | 38016.88 | 见表10.2.2-16
1.1 | 其中 | 人工费+机械费 | ∑分部分项（定额人工费+定额机械费） | 14087.33
2 | 措施项目费 |  | （2.1+2.2） | 1205.87
2.1 | 施工技术措施项目费 |  | ∑(技措项目工程量×综合单价） |  | 见表10.2.2-16
2.1.1 | 其中 | 人工费+机械费 | ∑技措项目（定额人工费+定额机械费）
2.2 | 施工组织措施项目费 |  | (1.1+2.1.1)×8.56% | 1205.87 | 见表10.2.2-20
2.2.1 | 其中 | 安全文明施工基本费 | (1.1+2.1.1)×8.17% | 1150.93 | 见表10.2.2-20
3 | 其他项目费 |  | （3.1+3.2+3.3+3.4）
3.1 | 暂列金额 |  | 3.1.1+3.1.2+3.1.3 |  | 见表10.2.2-21
3.1.1 | 其中 | 标化工地增加费 | 按招标文件规定额度列计 |  | 见表10.2.2-22
3.1.2 |  | 优质工程增加费 | 按招标文件规定额度列计 |  | 见表10.2.2-22
3.1.3 |  | 其他暂列金额 | 按招标文件规定额度列计 |  | 见表10.2.2-22
3.2 | 暂估价 |  | 3.2.1+3.2.2+3.2.3 |  | 见表10.2.2-21
3.2.1 | 其中 | 材料（工程设备）暂估价 | 按招标文件规定额度列计 (或计入综合单价) |  | 见表10.2.2-23
3.2.2 |  | 专业工程暂估价 | 按招标文件规定额度列计 |  | 见表10.2.2-24
3.2.3 |  | 专项技术措施暂估价 | 按招标文件规定额度列计 |  | 见表10.2.2-25
3.3 | 计日工 |  | ∑计日工(暂估数量×综合单价） |  | 见表10.2.2-21
3.4 | 施工总承包服务费 |  | 3.4.1+3.4.2 |  | 见表10.2.2-21
3.4.1 | 其中 | 专业发包工程管理费 | ∑专业发包工程（暂估金额×费率） |  | 见表10.2.2-27
3.4.2 |  | 甲供材料设备管理费 | 甲供材料暂估金额×费率+甲供设备暂估金额×费率 |  | 见表10.2.2-27
4 | 规费 |  | (1.1+2.1.1)×30.63% | 4314.95
5 | 单列费用 |  | 单列费用
6 | 税金 |  | (1+2+3+4+计税不计费+计税不计费不下浮)×9% | 3918.39
7 | 下浮 |  | (1+2+3+4+5+6-不计税不计费不下浮-计税不计费不下浮-暂估材料)×0%
其中 | 甲供费（不计入造价） |  | 甲供材料费+甲供主材费+甲供设备费
招标控制价合计 |  |  | 1+2+3+4+5+6-7 | 47456.09

## 2_表10_2_2-16 分部分项工程清单与计价表
【表10.2.2-16】
分部分项工程清单与计价表
单位(专业)工程名称:厨房-安装 |  |  |  |  | 标段: |  |  | 第1页 共2页
序号 | 项目编码 | 项目名称 | 计量 单位 | 工程量 | 金 额 (元) |  |  |  |  | 备注
[5 empty] | 综合单价 | 合价 | 其中
[7 empty] | 人工费 | 机械费 | 暂估价
|  | 照明电气 |  |  |  | 16263.58 | 5261.22 | 69.84
1 | 4-11-137 | 砖、混凝土结构明配刚性阻燃管 公称直径（mm）20 | m | 298.74 | 11.06 | 3304.06 | 2109.10
2 | 4-12-5 | 穿照明线 ZR-BV-2.5 | m | 604.08 | 3.46 | 2090.12 | 440.98
3 | 4-12-5 | 穿照明线 ZR-BVR-2.5 | m | 302.04 | 3.71 | 1120.57 | 220.49
4 | 4-13-209 | 600*600格栅灯 LED 1X35W | 套 | 73 | 119.51 | 8724.23 | 1852.01
5 | 4-13-301 | 单联单控开关 A86系列 250V 16A | 套 | 7 | 15.05 | 105.35 | 55.58
6 | 4-13-301 | 双联单控开关 A86系列 250V 16A | 套 | 11 | 17.02 | 187.22 | 87.34
7 | 4-14-12 | 送配电装置系统调试 1kV以下交流供电(综 合) | 系统 | 3 | 244.01 | 732.03 | 495.72 | 69.84
|  | 井盖抬高 |  |  |  | 21753.30 | 11476.58 | 76.44
8 | X12-7+12-9*4换 | 不锈钢水渠盖板5700X220 抬高 | 只 | 1 | 629.41 | 629.41 | 314.28 | 2.44
9 | X12-7+12-9*1换 | 铸铁盖板760X460抬高 抬高 | 只 | 23 | 352.10 | 8098.30 | 4322.16 | 25.53
10 | X12-7+12-9*2换 | 不锈钢盖板1000X340 抬高 | 只 | 16 | 444.54 | 7112.64 | 3680.64 | 24.80
11 | X12-7+12-9*-1换 | 不锈钢盖板500X340 抬高 | 只 | 4 | 167.24 | 668.96 | 414.72 | 0.88
本页小计 | [5 empty] | 32772.89 | 13993.02 | 123.49
【表10.2.2-16】
分部分项工程清单与计价表
单位(专业)工程名称:厨房-安装 |  |  |  |  | 标段: |  |  | 第2页 共2页
序号 | 项目编码 | 项目名称 | 计量 单位 | 工程量 | 金 额 (元) |  |  |  |  | 备注
[5 empty] | 综合单价 | 合价 | 其中
[7 empty] | 人工费 | 机械费 | 暂估价
12 | X12-7 | 不锈钢盖板500X500 抬高 | 只 | 1 | 259.67 | 259.67 | 145.80 | 0.66
13 | X12-7+12-9*2换 | 不锈钢盖板1000X500 抬高 | 只 | 8 | 444.54 | 3556.32 | 1840.32 | 12.40
14 | F5-38+5-39*-2换 | φ700井筒检查井 升高 | 座 | 7 | 204.00 | 1428.00 | 758.66 | 9.73
本页小计 | [5 empty] | 5243.99 | 2744.78 | 22.79
合计 | [5 empty] | 38016.88 | 16737.80 | 146.28

## 2_表10_2_2-16 施工技术措施项目清单与计价表
【表10.2.2-16】
施工技术措施项目清单与计价表
单位(专业)工程名称:厨房-安装 |  |  |  |  | 标段: |  |  | 第1页 共1页
序号 | 项目编码 | 项目名称 | 计量 单位 | 工程量 | 金 额 (元) |  |  |  |  | 备注
[5 empty] | 综合单价 | 合价 | 其中
[7 empty] | 人工费 | 机械费 | 暂估价
本页小计
合计