## Sheet1
国家税务总局山南市税务局智能化会议室系统设备采购项目采购清单
一、会议系统
序号 | 设备名称 | 技术参数 | 数量 | 单位 | 品牌 | 单价 | 合计 | 备注
1、无纸化会议系统
1 | 智能升降机 | 硬件： 1.▲手扳调节任意角度相对桌面 ≥45 度满足不同视角观看屏幕画面，任意角度下降自动回正；（提供权威检测机构出具检测报告，加盖公章） 2.★宽≤46MM；（提供权威检测机构出具检测报告，加盖公章） 3.▲供电方式≤ DC24V 电压，系统支持先进先出、后入先出，发言人数可设置。静态电流≤ 32mA，灵敏度≤ -47±1dB，拾音模式 单一指向 ，咪杆长度；（提供权威检测机构出具检测报告，加盖公章） 4.具备咪杆具备独立的控制系统,具备独立控制咪杆。咪杆升降具备独立的 485 控制； 5.接口类型：电源≤AC220、HDMI输入 USB、RS485输入输出，升降器面板可带USB接口支持文档资料导入导出； 6.▲一台设备只需一组电源，给屏幕、升降、终端供电；支持电源环通功能，可选手拉手环通串联；（提供权威检测机构出具检测报告，加盖公章） 7.具有防水、防尘、抗碰撞能力； 8.▲具备一个按键循环控制，在上升时点按下降，在下降时点按上升，长按暂停，实现一个按键控制屏幕升降；（提供权威检测机构出具检测报告，加盖公章） | 40 | 台
2 | 液晶显示器 | 1.★超薄式无纸化升降终端,屏幕≥16寸，显示比例：≥16:10;（提供权威检测机构出具检测报告，加盖公章） 2.显示屏框架为整体铝合金整体CNC一次成型； 3.物理分辨率≥1920*1200，显示屏视角：IPS全视角； 4.▲屏幕亮度：≥300 流明；屏幕色彩：≥100 色域；屏幕规格：A 规屏，无坏点，无亮点；超窄边框：左右最小黑边≤5.5MM（提供权威检测机构出具检测报告，加盖公章） 5.▲触摸工艺：触控类型：G+G 结构，10 点电容触控，响应时间 ≤10 ms，报点率≥120 HZ， 承受压力值<10g，透光率≥85%，表面硬度≥6H；触控测试≥10万次；（提供权威检测机构出具检测报告，加盖公章） 6.屏壳工艺：采用≤ 2.5D 屏幕弧面屏幕，全面无边框屏结构，升降终端无任何外露螺丝。 | 40 | 台
3 | 无纸化客户端软件 | 1.▲终端在不运行无纸化会议系统主软件前提下，实现任何终端屏幕画面同步广播、异步浏览、跟踪主讲、原文批注等功能，实现无纸化会议资料保密安全，终端信号自由交互与互联互通功能；（提供权威检测机构出具检测报告，加盖公章） 2.参会议人员在同步屏幕画面时所占网络带宽不超过2兆，数据交换不影响会议终端完成其他网络数据需要，网络同步模式采用组播或广播模式； 3.▲终端具备故障应急功能，军工级设计保障，当服务器与后台所有设备断线或瘫痪时，无须后台进行故障迁移或启用备份主机，终端依旧可以对所有终端进行同屏同步显示、异步浏览、跟踪主讲等信号交互操作（提供权威检测机构出具检测报告，加盖公章） 4.▲具备上传各种文件格式，查看此次会议的时间/地点/主持/出席/议题情况，参会者在议题下面可以建立子议题，本议题下面文件与子议题文件相辅相成，互相补充，并可以直接点击议题名称自动打开文件进行查看；提供佐证文件；（提供权威检测机构出具检测报告，加盖公章） 5.▲支持与无纸化系统互联互通，支持实时转写内容在终端上显示，支持转写角色分离，支持自动换行，支持转写滚动显示；（提供权威检测机构出具检测报告，加盖公章） 6.▲终端具备文件夹打包上传会议材料，文件夹名称自动生成为议题名称， 并自动导入文件夹内的文件；（提供权威检测机构出具检测报告，加盖公章） 7.与会者可以查看自己参加过的会议，包括会议信息、会议议题、会议问 题、投票结果、批注文件、会议纪要等； 8.具备文件快捷功能悬浮窗显示；软件具备打开源文件后提供方便快捷的操作模块，模块包括：关闭文件、已打开文件、缩小文件、保存文件、原文批注、快捷批注、我要广播、退出广播等模块，以上所有模块支持隐藏功能； 9.原笔迹签到表汇总功能；参会人员进入会议室后原笔迹签到提交后，所有的签到信息汇总到一起生成一张签到表，签到表上可显示会议名称、参会时间、单位名称、职务及人名签到信息，其中人名签到信息以原笔迹签到字样显示，以备后期查看； 10、▲具备统一显示二维码扫码带走，会议文件分类保存，选择需要带走的会 议文件资料，按权限归类；（提供权威检测机构出具检测报告，加盖公章） | 40 | 台
4 | 升降发言单元（客席） | 1、超心形指向的电容话筒，实现高品质声音拾取，高度还原人声，符合各种声音特质的人群使用，拾声距离≥50－70CM。 2、话筒杆带有红色灯环，当话筒打开时，红色灯环发亮，方便显示话筒当前的工作状态。 3、单元打开方式可通过手动开启话筒；也可用过声控开启话筒，当话筒拾到声音后，自动开启发言。 4、话筒带有升降静音控制，当话筒打开后，高电平为静音状态，低电平为发言状态。 5、话筒板自带开关、话筒 杆连接线。 6、话筒核芯板尺寸为≤90*72mm，与开关，话筒杆使用2P、3P插座连接。 | 39 | 台
5 | 升降发言单元（主席） | 1、超心形指向的电容话筒，实现高品质声音拾取，高度还原人声，符合各种声音特质的人群使用，拾声距离≥50－70CM。 2、话筒杆带有红色灯环，当话筒打开时，红色灯环发亮，方便显示话筒当前的工作状态。 3、单元打开方式可通过手动开启话筒；也可用过声控开启话筒，当话筒拾到声音后，自动开启发言。 4、主席单元带控制优先按钮，可将当前发言的代表单元关闭发言，被关闭的代表单元有两种恢复方式，一种是被关闭的代表单元手动开启，另一种是主席单元松开优先键后代表单元自动回复。 5、话筒带有升降静音控制，当话筒打开后，高电平为静音状态，低电平为发言状态。 6、话筒板自带开关、话筒 杆连接线。 7、话筒核芯板尺寸≤90*72mm，与开关，话筒杆使用2P、3P插座连接。 | 1 | 台
6 | 无纸化音频主机 | 1.▲本系统可以连接电脑进行操作，也可脱离电脑独立工作。由主机面板选择系统控制模式：电脑控制模式和主机控制模式。本主控机功率为≥350W，单台主机可带≥60套会议单元，单台主机加扩展的通信能力最多可达到≤250台； 2.主控机与会议系统单体连接之数位控制及声音信号采用同一电缆传送（六芯或网线）； 3.▲可独立运作或是外接电脑结合软体同步联动操作，实现多种会务管理功能(会议模式或操作：自由模式、轮替模式、限制模式、申请模式、声控模式、PTT模式、VIP模式等)； 4.系统具有较好音质声音通道效果； 5.可选择同时发言之麦克风数1-9支(含)或全开放式发言； 6.内置视像中央处理器，可实现发言者定位跟踪之功能； 7.▲面板≥4.3英寸真彩色触摸屏，可触摸设置系统设置、会议模式、系统音量话筒管理、主席设置等功能； 8.▲面板具有USB录音功能，可对会议进行录音； 9.面板具有3.5mm耳机接口，可实现系统监听功能； 10.▲具有三组音频讯号输出端子，可外接录音或音响设备。 | 1 | 台
7 | 音频调音台 | 主要功能特点： ≥12路MIC单声通道+ ≥4路立体声输入 带≥4编组输出 ≥4组AUX母线辅助输出（包括EFF), ≥1组立体声返回（可分配主输出或编组输出） 一组监听耳机输出 来自立体声的LPF低通滤波器输出（60-150HZ可调）， 内置≥24种DSP数字效果器,， 内置USB播放器，MP3播放，USB直插录音 内置蓝牙5.0接收播放 USB音频声卡（连接电脑)将电脑播放的声音传输到调音台； 内置≥48V幻象电源供电；每个通道带独立开关 主输出≥9段立体声图示均衡器 USB可与一路立体声切换，USB可独立调节 单声通道100HZ低频衰减开关（高通滤波器）; XLR输入晶体管双差分话放 每通道3段参量均衡，≥80Hz. 单声通道带（350Hz-3.5K中音扫频）.12KHz 每输入通道MUTE静音开关，PFL耳机开关， 平滑100MM行程推子器， ≥12段精准三色LED电平灯显示信号状态; 12V (LAMP) DJ灯卡侬接口 适用全球供电电压,功率30瓦；使用灵活。具有无噪声、瞬间反应好、电耗低的特性 技术参数： 最大输出电平：≤18dB S/N信噪比：≥83dB 总谐波失真度：≤0.02% @ 0dB 1KHz； 频率响应：20Hz～20KHz±0.5dB 通道串音：＜-75dB @ 1KHz； 输入阻抗MIC：≥600Ω，LINE:≥10KΩ, 输出 阻抗：≥100Ω 话筒MIC输入：-60dB, Line线路输入：-40dB 立体声输入阻抗：≥10KΩ 通道增益调节：-30dB 三段均衡调节范围±15dB HI ： 12K Hz 15dB ±3dB MID： 2.5KHz 15dB ±3dB LOW ： 80Hz 15dB ±3dB 电源输出功率：≤30W 电源电压：100V-240V/50Hz | 1 | 台
8 | 反馈抑制器 | 专业用于会议系统、会议有线和无线麦克风的全自动高速反馈抑制器，完全傻瓜式操作，不需要调节，接口简单，仅有输入，输出，电源接口。使用非常简单，可以提高话筒增益8-10dB 而不会产生啸叫。因为是使用浮点DSP数字算法，效果比模拟移频效果稳定很多，不会受环境温度，湿度，灰尘等外界影响移频效果，无须调试，自动适应声学环境。无论打开多少个话筒,效果依然出色，高保真，原音轻松再现，智能混音，无缝高速转换。 主要功能: ↘支持≥4路6.35不平衡输入和≥1路平衡信号输入，共≥5路信号输入适合各种信号电平输入，大大增加了使用灵活方便性 ↘支持信号输入音量增益大小调整方便匹配各种设备电平不同电平输入 ↘支持≥4路输出，≥2路平衡输出和≥2路6.35不平衡输出 ↘具有输出增益高低可选，方便设备选择调音台前输入或调音台后输出操作选择性强 ↘输出设有高音提升和衰减可调节控制键，能很好匹配音箱使人声更好更加突出 ↘支持智能风冷散热，为使本机能长时间稳定运行而增加的对流式设计风冷散热系统，有效保障设备的长时间工作稳定性，而不会出现热机死机现象 ↘整机操控面板简约直观，只有一键选择直通信号和防啸叫处理信号切换，极大简化系统调试流程 ↘完全傻瓜式操作，内置的先进浮点DSP数字算法处理器自动跟踪消除啸叫频点 ↘操控面板上具有信号过载PEAK指示、信号动态状态指示、 技术参数: ↘额定电压: ≤220V±10% 50Hz ↘频率响应: 125Hz~15KHz ↘失真: ＜0.1% @ 1KHz ↘信噪比: ＞90dB ↘输入阻抗: ≤20KΩ ↘输出阻抗（平衡）: ≤200Ω ↘温度范围: -10~55℃ ↘尺寸: 480×220×44mm | 1 | 台
9 | 音频处理器 | 双屏显示，一个用于监控，一个用于功能控制 每通道配备一个快捷旋钮。 ≥8路模拟音频输入≥8路模拟音频输出，支持麦克风输入和线路输入自由切换带AEC回声消除功能和ANC噪声消除功能，适用于互动录播远程会议场合 每路麦克风输入带40级灵敏度调节，每级≤1dB 每路输入带≤48V幻相电源开关 每路输入带反馈抑制功能开关，两档调节 带AUTOMIX自动混音和矩阵混音功能 输入≥15段PEQ可调，输出≥10段PEQ可调带视像跟踪控制功能，支持绝大多数国内外摄像头控制协议 USB免驱自动连接软件，另外支持RS232中控控制 支持触控屏线控控制 USB声卡，录音和音乐播放 带FIR自动相位矫正 输入延时≤2000ms，输出延时≤2000ms 带显示屏调节音量、存档、修改名称 1、DSP芯片： 信号处理：≥32-bit fixed/floating-point DSP ≤300MHz 音频系统延迟: < 1ms 数模转换:≥24-bit 2、模拟音频输入输出： 输入通道：≥8路平衡输入. Mic/line level 音频接口: 3.81 mm 凤凰插, 12-pin 输入阻抗: ≤11.5KΩ 最大输入电平：≤12dBu/Line, -7dBu/Mic 幻象电源：≤+48VDC, 6.5mA, 每通道配置 输出通道：≥8 路平衡输出, line level 输出阻抗：≥150Ω 3、音频指标： 频响曲线：20Hz-20kHz(+-0.5dB)/Line 20Hz-20kHz(+-1.5dB)/Mic THD+N：-90dB(@12dBu,1kHz,A-wt)/Line -86dB(@-7dBu,1kHz,A-wt)/Mic 信噪比：105dB(@12dBu,1kHz,A-wt)/Line 95dB(@-7dBu,1kHz,A-wt)/Mic 4、连接和显示： USB：Micro-B type, 免驱 RS232：Serial port communication串口通信 TCP/IP网口：RJ-45 指示灯：Power, Link, +48V,输入输出音频信号 5、电气与物理参数 供电范围：AC100V---240V 50/60 Hz 尺寸：44mmx483mmx210mm 净重：2.8kg 工作温度：-20℃--80℃ | 1 | 台
10 | 电源时序器 | 《ISO 9001质量管理体系认证证书》、《ISO 14001环境管理体系认证证书》、《OHSAS 18001职业健康安全管理体系认证证书》《中国节能环保产品证书》《中国绿色环保产品证书》《中国十佳广播会议扩声一流品牌证书》 1.面板颜色：铁黑色 2.通道数量：≥16路万用插座继电器受控与2路万用插座直通 3.单路功率/总功率/输出电流：2000W/6000W/30A 277VAC 4.输出电源插座规格：阻燃ABS材料，最大可承受≤13A电流磷铜材质，标准万用插座 5.电路板规格：双面纤维板，主电源走线二次加厚加粗处理 6.供电规格：内置开关电源，适用全球电压AC90-260V 50-60HZ 7.主电缆线规格：外接线接入双闸刀断路开关L N接线（不配电缆线与插头） 8.开启类型：按键式轻触开关 9.短路过流保护断路器配置：断路器零，火线控制，漏电电流保护In 30MA/T≤0.1s，过流保护,（63A短路保护) 10.机身：标准2U 11.功能特点： ↘精准电压显示 ↘顺序开启逆序关闭 ↘PASS键可全通道同时打开 ↘RS232 COM/WIFI/WAN以太网口接入中控控制（指令控制）或自带软件控制 ↘每路开关间隔时间/定时时间：默认1秒（通过软件自由设置） ↘级联叠机ID:0-255 ↘漏电保护与过流保护 ↘支持面板独立控制各通道（可软件设定控制）。面板通道独立关闭 ↘可选配电源净化功能（EMI专业电网滤波器） ▲提供盖有"CMA"、"CNAS"印章和证明可以在海拔5000米非热带气候条件下使用的第三方检测机构出具的《电源时序器》检验报告。 | 1 | 台
11 | 音箱 | N12电性能参数： ↘频响范围（±3dB）50Hz-20Kz, ↘声压灵敏度（1瓦.1米）99dB SPL. ↘最大连续声压级：130dB SPL. ↘峰值声压级：135dB SPL. ↘输入阻抗：≥8Ω. ↘额定输出功率：≥650W. ↘峰值输出功率：650W/1300W/2600W. ↘换能器：低频-（190磁75mm）1X12英寸, 高频-（44.4mm）1X1.75英寸. ↘箱体：内部加固的18mm厚多层夹板。 ↘分频器：内置无源式分频网络，模块式设计. ↘箱体表面处理：标准色为黑色，五层油溶漆覆盖. | 4 | 台
12 | 功放 | 立体声输出功率8Ω:≥1000WX2 立体声输出功率4Ω:≥1500WX2 桥接输出功率8Ω:≥1800W 频率响应:20HZ-20KHZ(0.3dB) 总谐波失真:<0.05% 信噪比:>98dB 瞬态响应:42V/US 阻尼系数:>300 通道间串音:>100dB@8Ω 输入阻抗:20KΩ/10KΩ 输入灵敏度:0.775V/1.0/1.4 | 2 | 台
13 | 交换机 | 1. 可用千兆电接口数量≥48，可用千兆光接口数量≥4 2. 交换容量：336Gbps/3.36Tbps，转发性能：78Mpps/132Mpps 3. 支持独立的console管理串口 4. 支持802.3ad规定的链路聚合功能 5. 支持按端口划分VLAN，支持VLAN TRUNK 6. 支持IGMP Snooping 7. 支持基于源MAC地址、目的MAC地址的ACL | 1 | 台
14 | 流媒体投影服务器 | 1.具备 H.264/AVC 格式，MainprofileBaseline 编码，符合 IPTV 标准；具备 Program 节目流及 Transport 传输流；全信号输入格式：DVI，HDMI,VGA,YPBPR；全分辨率：HDMI/分量 ≥1080P*1080P，,DVI/VGA 支持 ≥ 1600 × 1200；音频采样 CD 音质，可选 AAC/MP3 编码方式；具备 TS 流与裸流（纯 H264+AAC/MP3）；采用 HDMI 信号输入，用于高清视频信号(720P/1080i/1080P) 或高分辨率高桢率 AV,VGA,DVI,HDMI 信号的编码及网络传输；任何矩阵信号都可以转换成网络信号，在无纸化终端和投影仪上进行同步显示；适用于各种需要对高清视频信号及高分辨率高桢率模拟和数字信号进行采集并基于 IP 网络传送的场合，满足高清（视频）会议录播、高清视频监控等应用的需要； 2.▲ 处理器 ≥RK 3399、主频 2.0 、ROM 4G 、RAM32G，内嵌高清、标清视频信号处理模块，同步、异步处理视频信号输入、输出；高性能,搭载 Android 7.1 系统，速度更快，性能更强，主频可高1.8GHz，对比市面常见的单核、双核、四核方案。在性能上有质的飞跃，能够播放各种格式高清视屏，能处理复杂的互动操作；高稳定性,在硬件、软件上，增加独有的技术来保证产品的稳定性，可以使最终产品达到 7*24 小时无人值守；高集成,集成了以太网、eDP、Wi-Fi、功放、USB 扩展口、IR 遥控功能、HDMI、LVDS、背光控制、麦克风等功能，大大简化了整机设计；高扩展性,≥6 个 USB 接口（2 个标准 USB 3.0，4 个插针 USB2.0），4路串口+1 路可扩展调试串口（2 路 RS232，1 路 RS485，1 路 UART/TTL，1 路 DEBUG），五个 IO 扩展口能扩展更多的外设设备；高清晰度。最大支持 3840*2160 的 4K 解码；支持各种 LVDS/eDP/HDMI OUT/HDMI IN 接口（可选 TF 扩展接口）的 LCD 显示屏，支持各尺寸、各分辨率裁剪屏；完美支持多点红外触摸、多点电容触摸、多点纳米膜触摸、多点声波触摸、多点光学触摸等多主流触摸屏功能；（提供权威检测机构出具检测报告，加盖公章） 3.▲面板带≥ 1.77 寸触控液晶显示屏，显示时间等；同时按键具备集中控制功能：设备部不上升、暂停、下降，屏幕上升、暂停、下降，独立话筒上升、暂停，下降。可自定义会议终端开机、关机等功能，支持与集中中控系统软件对接，实现统一管理功能；（提供权威检测机构出具检测报告，加盖公章） 4.≥1*HDMI 输出 ≥2*USB2.0 ≥1*3.5mm 音频、1 路 HDMI 输入，≥1 个千兆网口 一个 RJ45 控制网口； 5.具备外部信号通过HDMI 输入接口同屏到所有会议终端并同步显示的功能，延迟时间≤ 0.5 秒； 6.支持大屏点播功能，直接播放原生视频文件，同时广播到会议终端同屏同步显示； 7.▲具备统一显示二维码扫码带走，会议文件分类保存，选择需要带走的会议文件资料，按权限归类；提供权威检测机构出具检测报告，加盖公章） 8.支持 HDMI/VGA 信号输出，转换为网络信号进行传送到每个终端。支持对终端网络信号进行解码，传送到会议室的终端及显示设备，同时具备强大的编码及解码功能，可以把视频信号转换为网络信号进行传送到每个终端，亦可以把网络信号转换成视频信号显示到大屏幕或投影机，只需一台设备，拒绝冗余设备繁琐处理； 9.具备 3.5MM 音频输入输出，当外部笔记本在播放带有音频的文件时，声音可以通过此设备解码音频信号并完成输出到会议音响设备进行扩声； 10.支持签到结果与实时数据投票显示，将签到过程，签到结果展示到大屏上。支持投票投屏功能，将投票过程，投票实时结果以各种方式展示在大屏幕上。支持评分投屏功能，将投票过程，实时查看评分人数，未提交人数。支持评分结束后以各种形式投屏显示评分结果； 11.▲当会场无同步信号时，输出画面为会议欢迎标语，会议欢迎标语背景颜色与字体字号可根据会议要求自行设置，满足会场的实际需求，避免大屏幕或投影机待机状态或无信号输入状态，显示会议标语通过主席机统一控制，主席机可根据会议进程切换不同的会议标语；（提供权威检测机构出具检测报告，加盖公章） 12.具备一键同屏功能：当要同屏画面到大屏幕时，只要有同屏权限的与会者只需一键就可把同屏画面同屏给其他参会者，或者投影机与大屏幕，包括桌面同屏、文档同屏、电子白板等；内嵌高清、标清视频信号处理模块，同步、异步处理视 频信号输入、输出；支持 HDMI 信号输入，外部信号通过此接口实时广播画面 到所有会议终端并同步显示；支持 HDMI/VGA 信号输出，任何会议终端画面通过此接口 输出至大屏幕或其他信号显示设备；配置≥1 路 3.5mm 音频输入接口和≥1 路 3.5mm 音频输出 接口，实现音视频同步输入输出；支持≥1080P、高清 720P 等多种高清分辨率输出；支持签到投屏功能，将签到过程、签到结果展示在大屏上；支持将电子白板、会议标语、文档主讲、外部信号等信息广播到大屏展示；支持多媒体(桌面同屏、电子白板、文档资料等)分组投屏功能，≥4分屏画面同时投屏输出显示；支持大屏点播功能，直接播放服务器原生视频文件；支持大屏广播功能，将大屏的画面广播同步到各个终端并显示；支持大屏视频矩阵功能，同时支持多路多媒体源(视频 点播，视频直播，外部信号，同屏信号，电子白板，文档） 进行播放功能；支持投票投屏功能，将投票过程、投票结果以文字、柱 状图、饼状图方式展示在大屏上；支持评分投屏功能，评分过程中查看评分人数、未提交 1 套 27 人数。支持评分结束后以柱状图（10 项以下）或表格（10 项以上）的形式投屏显示评分结果。 | 1 | 台
15 | 无纸化会议控制主机 | 硬件： ▲1. 兆芯kx-6000主频2.7GHz8核心8线程、内存容量≥8GDDR4、硬盘≥1T机械硬盘；（提供权威检测机构出具检测报告，加盖公章） 2.支持国产自主安全固件、国产操作系统、安全可信模块，保护用户私密数据信息； ▲3. 支持统信（UOS）操作系统、麒麟操作系统、WINDOWS 操作系统、Ubuntu系统、中科方德系统；（提供权威检测机构出具检测报告，加盖公章） 软件： 1.控制软件采用 B/S 架构，基本网络内任何地方任何电脑可远程访问操作与管理会议系统； 2.系统管理员、安全保密管理员、安全审计员； 4.支持单或多秘书托管模式；可设置权限，统一管理会场； 5.▲配置会议室中的设备、会议名称、会议室地址、选择是否使用铭牌，创建会务人员、设置权限、密码、角色和管理的会议室；（提供权威检测机构出具检测报告，加盖公章） 6.▲具备终端软件通过后台上传后自动下发，自动检查，自动升级功能；（提供权威检测机构出具检测报告，加盖公章） 7.▲具备文件夹本地与远程登录后打包整体上传，会议议题并自动按文件夹名称显示，文件夹内的会议文件按附件进行排列显示，文件夹内具备多个下级文件夹或多级文件夹；（提供权威检测机构出具检测报告，加盖公章） 8.查看系统操作日志，查看所有人员登录情况，下载情况，系统运行情况，会议室使用情况等日志记录功能；可导出用户操作日志，后期可以进追踪，防止文件外泄与会议审批和会议议程安排； 9.▲支持会议室坐席模拟排位功能，支持人员筛选，支持根据人员权重自动排位和手动排位，支持排位方案实时调整下发；支持按议题独立排位，支持手动或自动系统议题排位方案切换；（提供权威检测机构出具检测报告，加盖公章） 10.▲具备多会议室管理，控制多个无纸化会议室，会议室可视化布局配置管理；设置不同的会议室名称、地址，管理的设备，同一区域可分别开会也可以联合开会，满足异地互联会议，多个异地单位使用无纸化会议系统进行远程互联互通召开会议；在会议过程中具备屏幕广播、会议文件分发，投票表决、评分等功能；（提供权威检测机构出具检测报告，加盖公章） 11.▲可登陆软件进行查看会议室占用情况，根据会议室使用情况预约自己的会议，经过审批后可以提前上传会议信息、参会人员、会议文件等；无纸化可提供 H5 手机端界面供第三方 App 调用查看会议室预约情况；（提供权威检测机构出具检测报告，加盖公章） 12.具备同一会议室预置多场会议，根据实际会议情况分别上传本会议室中各个会议的参会人员、会议文件、投票表决内容、欢迎页界面，设置会议标语等，根据会议召开时间，一件启动会议完成会前准备； 13.▲支持语音转写与无纸化系统无缝对接。实时转写：支持对音流进行识别和转写转写结果发送给客产端进行实时的编写和上屏展示,会议纪要：支持主件人会议纪要对语音转写,会后可下载纪文件：对会议纪要进行资料归档，音频导入转写：支持物频数据件导入系统进行快速转写，转写结果与音频可实现音字对应,支持对转结果导进行编辑整理,支持单次上传最大不少于 50 条音频,支持 mp3/wma/mp4 等格式的音频，语气词过滤：支持能够在实时语音转写开始前,根据需要选择是否开启“语气词过滤功能,若开启能可将语气和多余的词汇去除，以保证文稿的完整。热词优化：支持将个性化人名、地名、建名专业词汇等专有名词添加到热词列表，提升热词的识别准确率，会议录音：支持录会议现场音频,可对转写文本回听录音,提高会议纪要书可效：实时转写：支持对音频流进行识别和转写转写结果发送给客户端进行实时的编辑和上屏显示；（提供权威检测机构出具检测报告，加盖公章） 14.软件支持预设三套终端皮肤，支持后台软件皮肤自定义设置； 15.▲当会议室内已有的麦克风设备能够提供多路信号输出的情况下,结合数字会主机和声卡可实现角色分离,在发言内容前会自动添加上角色名,字幕展示：大屏支持浮字幕的形式展示语音转写文本内容可自定义调节多种字体大小和颜色样式；（提供权威检测机构出具检测报告，加盖公章） | 1 | 台
16 | 智能慧脑云平台 | 硬件配置：配置：E5-2697 64G 内存 ≥≥128+2T 操作系统：Ubuntu Linux 操作系统，部署中文识别引擎 工作环境：环境温度：5℃～40℃；相对湿度：≧75% 工作功耗：≤AC～220V/50Hz/300W 颜色：黑色 | 1 | 套
17 | 智能慧听会议采集系统 | 定制声卡：拾音麦克风接入，支持网络传输，具备防串音、角色分离特色功能； 支持最多 8路音频输入，支持通过网络把每一路声音传输到转写引擎，实现角色分离特色功能，设备具备防串音; 与引擎服务器相连把输入音频实时转换为文字，最多 8人同时发言同时转写； | 1 | 套
18 | 通用服务器 | 硬件配置：配置：E5-2697 ≥64G 内存 ≥128+2T 操作系统：Ubuntu Linux 操作系统，部署中文识别引擎 工作环境：环境温度：5℃～40℃；相对湿度：≧75% 工作功耗：AC～220V/50Hz/300W 颜色：黑色 | 1 | 台
19 | 软件云控制主机 | 1、 ≥4核CPU，采用1.2GHz 主频的32位内嵌式处理器； 2、≥ 1G内存，≥8G Nandflash闪存，最大可扩展2T； 3、 ▲多种通信：支持RS-232、RS-422、RS-485、DMX512、ModBus、CanBus、Zigbee通讯，可扩展KNX通讯； 4、 具备端口复用功能，可自定义协议的串口； 5、 ≥4路触点，每路可支持30V/1A DC，125V/0.5A AC负载； 6、 可自定义的IO输入输出及红外输出，支持全频段载波的红外调制信号发送； 7、 ▲支持≥2路带供电CAN总线信号管理； 8、 支持≥1路Ethernet接口； 9、 支持≥1路红外仿真接口； 10、 支持≥1路USB红外学习接口； 11、 内置全频段载波红外学习器; 12、 系统可通过有线进行扩充； 13、 ▲系统可通过无线或有线扩充，单系统支持65535台总线设备扩展； 14、 ▲可添加温度、湿度、光敏、PM2.5等环境采集器和感应器；可按照个人使用习惯和外界实时情况来自动触发指令； 15、 支持自定义宏、可编辑宏、可导入或导出宏； 16、 支持图形化和语句式编程； 17、 具备时间轴、多线程事件编辑功能； 18、 支持操控屏直接编程，用户可自行编辑按键形式及按键的执行联动操作内容； 19、 ▲可多平台控制，支持Android、IOS、Windows三平台同时控制；Windows平台上层控制程序，直接支持客户端应用；在提供安全KEY的前提下，可进行网页端控制。 20、 ▲主机支持一屏多机、多屏一机、多屏多机等对接方式； 21、 支持语音控制、语音反馈功能； 22、 支持音频信号转换控制功能，接入音频文件后，自动计算频谱，并根据频谱内容来控制外围设备； 23、 系统支持主机自备份；支持操作记录保存、查询； 24、 ▲支持双机备份；支持远程云备份；支持一键GHOST功能； 25、 支持账户身份认证功能，用户管理中心建立主帐号和子帐号； 26、 ▲支持单系统、多系统本地或异地集群管理，支持主账号、子账号实现权限转移、分配；账号控制列表的查看，实现远程互通互控； 27、 支持云端数据采集、分析、处理功能； 28、 具备媒体流传输功能，能够同时传输≥8路720P媒体流信号，实现监控与操作同时进行； 29、 ▲可监测受控设备的实时运行状态，故障反馈；支持远程云控制、远程云调试、远程云维护； 30、 搭建服务器形式的系统后，所有的主机可联动在一起，实现一个指令，反馈触发的机制； 31、 自动时钟定时设置功能，可精准执行用户自定义的时间预约功能，预约动作可精确到年月日时分秒； 32、 ▲为防止供应商虚假应标，针对以上参数带▲项投标时需提供第三方认可实验室出具带有MA、MRA、CNAS认可的检测报告，报告需在专业认证机构网站可查询； | 1 | 台
20 | 云中央控制系统管理软件 | 1.软件支持撤销操作，编辑过程中可以对误操作进行撤销； 2.具有定时功能模块，可以创建定时动作，循环条件可选为每天、每周、每月、每年、指定日期、时间段和时间轴，时间轴具备多线程事件编辑功能； 3.具有自定义宏功能模块，可以创建自定义宏，支持编辑宏、导入宏或导出宏等操作； 4.具有存储调用组功能模块，可以创建存储调用组，对变量数据进行保存，实现按钮状态，拖动条状态，文本状态等数据掉电重启的恢复功能； 5.具有智能语音功能模块，可以配置语音关键词，当主机接收到关键词时可以执行对应动作，实现语音控制功能； 6.为防止供应商虚假应标，针对以上参数投标时需提供第三方认可实验室出具的软件检测报告及软件著作权，著作权编号需在《中国版权保护中心》可查询（地址：https://register.ccopyright.com.cn/publicInquiry.html?type=softList） | 1 | 套
21 | 无线触摸屏界面编辑软件 | 1.支持对界面控件进行排版，支持上、下、左、右、水平中心、垂直中心等对齐方式; 2.支持对触摸屏工程文件的详细信息进行编辑，方便后期维护; 3.支持根据触摸屏的分辨率和支持的色彩深度进行建立触摸型号，以适配不同品牌、型号和配置的触摸屏; 4.支持根据需求对工程文件的页面名称、背景图片、滑动设置等参数进行设置和修改; 5.为防止供应商虚假应标，针对以上参数投标时需提供第三方认可实验室出具的软件检测报告及软件著作权，著作权编号需在《中国版权保护中心》可查询（地址：https://register.ccopyright.com.cn/publicInquiry.html?type=softList） | 1 | 套
22 | 无线路由器 | 待机量≥500台，≥2个光口千兆无线路由器 | 1 | 台
23 | 中控平板 | ≥10.8英寸 鸿蒙HarmonyOS操作系统， 影音娱乐办公学习平板 | 1 | 台
24 | 人机交互系统管理软件 | 1.支持多个控件快速设置JoinNumber，支持多个文本快速设置内容； 2.支持一个工程文件分别编译成适配不同系统的文件，可上传至Android、iOS、Windows平台软件； 3.支持撤销和重做操作功能，编辑过程中可以对误操作进行撤销； 4.具有全屏页面、子页面、按钮、拖动条、静态文本、图片、动态容器、动态列表、媒体播放器、信号盒子、网页视图、输入框、二维码等控件； 5.为防止供应商虚假应标，针对以上参数投标时需提供第三方认可实验室出具的软件检测报告及软件著作权，著作权编号需在《中国版权保护中心》可查询（地址：https://register.ccopyright.com.cn/publicInquiry.html?type=softList） | 1 | 套
25 | 安装机柜 | 42U服务器机柜，600cm*800cm*2000cm | 1 | 台
26 | 音频跳线 | 卡侬头（公）-卡侬头（母） 2米 | 6 | 条
27 | 音频跳线 | 卡侬头（公）-卡侬头（母） 1.5米 | 6 | 条
28 | 音频跳线 | 3.5mm-6.5单插头1.5米 | 2 | 条
29 | 音频跳线 | 3.5mm-6.5单插头5米 | 1 | 条
30 | 网线 | 六类非屏蔽网线，一箱305米 | 2 | 箱
31 | 音箱线 | 2*1.5无氧铜专业级工程用线缆，一卷100米 | 2 | 卷
32 | 音频线 | 音频控制线，一卷100米 | 1 | 卷
33 | HDMI线 | 25米 | 3 | 条
34 | 电源线（强电） | 3*1.5,一卷200米 | 4 | 卷
35 | 音箱壁挂架 |  | 4 | 只
36 | 管材 | 25PVC管、30PVC管 | 1000 | 米
小计:
二、LED高清显示屏
1、显示屏体部分
1 | P1.5 LED显示屏（室内壁挂安装） | 1.★像素点间距≤1.54mm ；像素点密度≥422753点/㎡。像素组成1R1G1B,SMD 表贴三合一，竖向线性排列，提供封面具有CNAS标识的第三方检测报告。 2.★维护方式：兼容前、后维护，支持模组、接收卡的带电维护、热拔插。 3.PCB 采用FR-4 材质,灯驱合一,电路及表面处理采用4层盲孔设计及沉金工艺设计，OSP工艺，符合CQC13-471301-2018 标准，同时具有独特的消隐、节能处理、 EMC处理、智能模组存储处理功能电路，提供封面具有CNAS标识的第三方检测报告。 4.一体化驱动设计，恒流驱动，动态扫描，同步控制，点点对应，具有非线性校正显示控制和自带驱动控制方面的先进技术。 5.刷新率≥3840HZ，支持通过配套控制软件调节刷新率设置选项。 6.平整度 ≤0.05mm；模组间相对错位值≤0.1mm，拼缝≤0.1mm。 7.亮度 ≥1000cd/㎡，0-100%任意可调。亮度均匀性（校正后） ≥98.3%。对比度 ≥10000:1，提供封面具有CNAS标识的第三方检测报告。 8.中央法线上亮度≥100cd/m2 白场时，水 平视角 80°时亮度衰减率≤10%,垂直 视角 60°时亮度衰减率≤10%。 9.低亮高灰：支持软件实现0-100%不同亮度情况下，灰度12-16bits任意设置：100%亮度@16bits， 50%亮度@14bits，20%亮度@12bits。同时支持EPWM 灰阶控制 技术提升低灰视觉效果，0-100%亮度 时，8-16bits 任意灰度设置，70%亮度时， 灰度≥16bits，提供封面具有CNAS标识的第三方检测报告。 10.像素点失控（坏点或盲点）率：≤1/100000 ，无连续失控点 11.响应时间：纳秒级，急速响应不拖尾、无鬼影。具备消除LED显示屏鬼影和拖尾功能；画面延时≤0.5ms；最佳可视距离1m-50m。 12.▲功耗：峰值：≤370W/㎡，平均：≤120W/㎡，带电黑屏的睡眠功率密度： ≤50W/m2，低功耗设计，具有动态节能处理,支持无信号输入自动熄屏待机，有信号时输入自动唤醒屏体。提供封面具有CNAS标识的第三方检测报告。 13.可以支持屏体多点测温：支持单个屏幕温度检测，针对大屏启动多点测温系统，均衡散热，防止局部温度过高造成色彩漂移； 14.逐点校正，可对单点或整屏的亮度、色度进行校正。校正数据存储在模组里，更换模组可自动回读校正数据。 15.色温、色域：2000K-15000K 连续可调，可设冷色、暖色、 标准等多档白场调节。色域≥120%NTSC， YIQ 及覆盖率≥170% YUV，色温白平衡为 6500K±5%。 16.▲LED 的各色光的波长误差在±2.5nm 之内， LED 的各色光的亮度误差在 10%之内。提供封面具有CNAS标识的第三方检测报告。 17.▲支持对图像清晰度、饱和度、色度调节、对比度、亮度进行综合式一键视觉修正，具备 降噪、增强、运动补偿、色坐标色彩变换处 理、钝化处理功能，支持 HDR 高动态范围 图像技术显示。提供封面具有CNAS标识的第三方检测报告。 18.支持模组件亮暗线修复功能，可从软、硬两方面彻底改善困扰小间距 LED 安装精度造 成的亮、暗线问题。 19.支持鬼影消除、第一扫偏暗消除、低灰偏色 补偿、低灰均匀性、低灰横条纹消除、 慢速 开启、十字架消除、去除坏点、毛毛虫消除、 余辉消除、亮度缓慢变亮功能。 20.▲产品控制系统可实现 gamma 校正设置，具 备红绿蓝γ校正曲线，用户可根据要求自行调整，通过构造非线性校正曲线和色坐标变 换系数矩阵来实现显示效果的不断改善，各项重要指标如色彩还原性、色温调节范围、 亮度均匀性、色度均匀性、刷新率、换帧频率等，均符合广电级标准。提供封面具有CNAS标识的第三方检测报告。 21.支持≥7x24 小时工作：产品在正常工作条件下，连续工作≥7 天*24H（168H），不应出现电、机械或操作系统的故障。使用寿命≥200000小时。提供封面具有CNAS标识的第三方检测报告。 22.显示屏具有防潮、防尘、防腐蚀、防虫、防燃烧、防静电、抗静电、防电碱干扰等功能,并具有过流、短路、过压、欠压的保护和抗雷击、抗震抗风的功能。提供封面具有CNAS标识的第三方检测报告。 23.▲PCB 板、线材、电源、连接件、面罩，点燃后把火焰移开测试 | 10.65 | ㎡
2、屏体控制系统
1 | 发送盒 | 输入：≥DVI×2 ≥HDMI1.4×1 输出：≥千兆网口×2 ≥千兆网口×4 · 支持视频源信号任意无缝切换 · 支持广播级任意缩放 · 支持双USB高速通讯 · 支持前面板快速设置 · 支持HDCP | 4 | 张
2 | 接收卡 | 超小超薄尺寸，方便箱体设计，单卡支持：≥256*256像素点（最大支持1024）亮度一体化逐点校正，支持1-1/32扫之间任意扫描类型。支持≥DC3.3V-6V超宽工作电压 | 35 | 套
3 | 电 源 | 4.5V-5V,40A,180W-200W | 52 | 套
4 | LED显示屏控制软件 | 1.拼接矩阵Windows端软件是用于可视化调度的客户端软件，搭配拼接矩阵系统使用。 2.支持对系统进行可视化管理、信号切换、画面叠加、画中画、画面拼接、画面漫游、画面放大/缩小、画面移动/关闭等操作，支持对显示控制区域实时监控；支持多用户多平台同步操作。 3.支持大屏显示场景保存、预览、调用、编辑、顺序调整等，当前调用场景提示，场景自定义时间间隔自动切换显示。 4.支持台标设置，支持图像画面叠加文字台标显示；支持底图设置，支持大屏底图显示，支持高清图片上传显示；支持字幕显示，支持自定义字幕内容，可根据用户需求设置静态或动态显示。 5.支持一键锁定大屏窗口，防止误触，同时不影响信号源及其他模块操作；支持锁屏功能，锁定后需账户密码进入操作界面，保证数据安全；支持一键清空大屏信号。 | 1 | 套
3、外围设备及控制系统
1 | LED高清视频处理器 | 8路HDMI输入，8路HDMI输出。 整屏开4窗，支持任意开窗 叠加 漫游 画中画 拼接单口输出分辨率2560*1536&向下兼容（可自定义）最大不超过2302万像素点 | 1 | 套
2 | 配电柜 | 1组3路，3路1P空开，定时器开关上电，手自动切换上电，箱体：300*400*150mm | 1 | 套
3 | 强电线缆 | 5*10+1*6强电线缆30米，加配电箱1个 | 1 | 套
LED显示屏小计
三、桌椅
1 | 会议桌 | 大会议桌 1个 长10m、宽2m、高0.76m；材质：木质整体白色烤漆 | 1 | 项
| 条形会议桌 | 条形会议桌 6个 长1.6m、宽0.5m、高0.76m；材质：木质整体白色烤漆 | 6 | 张
| 条形会议桌 | 条形会议桌 3个 长2.4m、宽0.6m、高0.76m；材质：木质整体白色烤漆 | 3 | 张
| 转椅 | 现代化白色转椅 40个 木板采用E1级环保木材，海绵采用高密度海绵，优质西皮饰面，午休可躺底盘，180水平度躺锁定功能，带收缩脚踏，二级防爆电镀气杆，豪华飞机底盘，贴天然木纹制作而成或白色烤漆。椅子总高（加靠背）1.19m-1.26m（可升降调节）椅座面高度0.43m-0.52m（可升降调节）椅面宽0.57m、深0.57m 椅背高0.8m-0.84m | 40 | 把
桌椅小计
四、附属部分
1 | 大屏隔墙 | 宽8.7m、高2.95m、厚12cm，离原墙1.2米隔断，整面隔墙采用10cm轻钢龙骨钢结构固定，吸音板封面，墙角开一单开门 | 1 | 项
2 | 地毯 | 原地面铺设8mm高密度地毯，长15.38m、宽8.7m | 1 | 项
装修部分小计
五、系统集成
1 | 系统集成 | 本项目无纸化会议设备、中控设备、音响设备、LED高清屏设备、桌椅等安装调试等 | 1 | 项
系统集成小计