## 四楼会议室
序号 | 产品名称 | 单位 | 数量 | 参数及备注
1 | LED显示屏 | ㎡ | 5.1 | 像素结构：1R1G1B 封装方式：SMD 像素间距：1.538mm 像素密度：422500 点/m² 模组尺寸：320 × 160mm 模组分辨率：208 x 104 白平衡亮度：500 cd/㎡ 色温：3000-10000 K可调 可视角：160°(H)/160°(V) 亮度均匀性：≥ 97％ 色度均匀性：± 0.003Cx，Cy之内 对比度：3000：1 峰值功耗：450W/㎡ 平均功耗：150W/㎡ 工作温度：-10 ℃ ~ 40 ℃ 工作湿度：10%~80% RH（无冷凝水） 存储温度：-20 ℃ ~ 60 ℃ 存储湿度：10%~85% RH（无冷凝水） 维护方式：完全前维护 驱动方式：恒流驱动 换帧频率：60 Hz 刷新率：3840 Hz 灰度等级：最大支持16 bit
2 | 视频处理器 | 台 | 1 | 1. 支持多达 5 路输入接口，包括 1 路 DVI，1 路 HDMI1.3，1 路 VGA，1 路 USB 播放，1 路 CVBS，选配 1 路扩展子卡子卡。 2. 支持窗口位置、大小调整及窗口截取功能。 3. 安装扩展子卡后，扩展子卡的播放源模式下，支持使用鼠标进行控制。 4. 支持输入源一键切换。 5. 支持外置独立音频。 6. 支持 DVI、HDMI 的输入分辨率预设及自定义调节。 7. 支持画面一键全屏缩放、点对点显示、自定义缩放三种缩放模式。 8. 支持快捷点屏，简单操作即可完成屏体配置。 9.支持2个网口输出，最大带载 130 万像素。 10. 支持创建 6 个用户场景作为模板保存，可直接调用，方便使用。 11. 支持连接控台设备。 12. 支持屏体参数调整，例如亮度、Gamma 等。 13.前面板直观的 LCD 显示界面，清晰的按键灯提示，简化了系统的控制操作
3 | 全彩电源 | 台 | 16 | 全彩LED开关电源，转换效率超过86%，具有输出短路/过载保护，可靠性高、带载能力强， 100%满负载老化试验，符合3C标准
4 | 接收卡 | 张 | 9 | 1. 集成12个标准HUB75接口，免接HUB板 2. 采用千兆网口通信，可以连接PC 3. 支持亮色度逐点校正 4. 支持接收卡预存画面设置。 5. 支持温度、电压、网线通讯和视频源信号状态检测。 6. 支持 5Pin 液晶模块
5 | 控制系统软件 | 套 | 1 | 1.支持制作节目并在LED显示屏或LCD显示屏进行播放。异步播放模式时，还用于对多媒体播放器进行控制。 2.支持本机播放和异步播放两种方式； 3.支持多画面播放； 4.支持页面灵活布局； 5.支持多种媒体播放（office文件、图片、视频、GIF、文本、炫彩字，数字时钟、天气、RSS、流媒体和网页）； 6.支持播放页面任意排期，可设置播放时间段和周期； 7.支持快速预览当前页面以及切换到其他页面时预览窗口会及时刷新； 8.当软件为异步播放模式时，用户可对多媒体播放盒进行全面的控制，例如亮度调节、对时管理、字体管理、终端升级、视频源切换、屏幕状态控制、播放日志查询、网络配置、射频管理等；
6 | 综合布线及辅材 | 米 | 200
8 | 备品备件 | 张 | 实际使用
9 | 边框 | 米 | 实际使用
10 | 方管 | 根 | 实际使用