## Sheet1
视频会议系统及会议室音频系统
序号 | 产品名称 | 产品型号 | 产品参数 | 数量 | 单位 | 备注 | 品牌推荐
1、显示子系统
1.1LED显示屏系统(显示屏净尺寸3.20m*1.76m，大屏功耗：9KW）
1 | 户内全彩LED屏 |  |  | 5.632 | 平方米 | 利旧（原尺寸3.20m*1.76m） | 利旧
2 | 配电柜 | KZX |  | 1 | 台
1.2 技术服务费
1 | 技术服务费 | / |  | 1 | 项
2 | 包装材料 | 钢架 | 钢架底座重新制作，厚度不超120mm,不锈钢包边,颜色按现场装饰同色 | 5.632 | 平方米 | 钢架重新制作，不锈钢包边 | 定制
2、视频子切换系统
1 | 混插矩阵主机 |  |  | 1 | 台 | 利旧 | 利旧
2 | HDMI输入板卡（带音频接口） |  |  | 1 | 块 | 利旧 | 利旧
3 | HDMI输出板卡（带音频接口） |  |  | 2 | 块 | 利旧 | 利旧
4 | 多媒体信息盒 | M650 | 产品说明： 1、底盒尺寸：200*135*65mm； 2、面板尺寸：220*146mm； 3、模 块：1位模块*6，可更改组合； 4、标配模块：VGA、HDMI、RJ45、RCA、电源。 | 1 | 套 |  | 定制
3、专业扩声子系统：
1 | 一拖二无线话筒（手持） | DS-KAI2H00-2W | • 一拖二手持话筒，适用于会议室，KTV等场景。 • 背光式LED显示屏指示了RF和AF信号强度，电池状态，分集通道指示（A/B），频率，频率组/频道等工作状态。 • 采用数字音码锁定技术，有效阻隔使用环境中的杂讯干扰。 • 采用最新红外线自动对频（IR）技术，设定和操作更简便。 • 独立隐藏式系统锁键. 一键上锁. 方便实用. 话筒可互换使用，通用性强，全金属电镀管体，坚固，抗摔，耐磨。 • 频率范围： 610MHz-690MHz； 输出功率：高功率30mW，低功率15mW ；音频频率响应：40~18,000Hz，（+1 dB，-3 dB） • 信道数目: 200个 • 信道间隔: 300KHZ ；频率稳定度:±0.005% • 动态范围:100db；最大偏移:±45KHZ • 音频频率响应: 40HZ-18KHZ(±2db) • 综合信噪比:>105db；综合失真：≤0.5% ； • 中频：110MHZ. 10.7MHZ； 天线接入TNC/50Ω； 灵敏度：12dBuV(80db S/N) ；灵敏度调节范围：12-32dBuV ； • 最大输出电平：+10dbv； 供电方式：直流12V 400mA输入； | 1 | 台 | 移动发言使用 一套2只手持话筒 | 海康，北极声，BGM
2 | 天线放大器 | DS-KAU5005-M | ★提供产品质检报告NO.C202302257193复印件佐证,检测网站可查询验证并截图加盖投标人公章 ★产品3C认证证书：2018010805140285产品标准和 技术要求GB T 13837-2012:GB 17625.1-2012:GB 8898-2011 符合 CNCA-CO8-01:2014 认证规则的要求 ·UHF全频段天线分配器，它可以把一对天线的信号传输到多台带多讯道系 统的接收机。 ·天线分配器也能放大RF信号，从而补偿因为分配信号导致的信 号功率损耗。 ·单台能联接4台无线接收机。多台通过级联能够联接 更多的无线接收机。 ·可通用于进口麦克风 技术参数： ·载波频率范围：470-960MHz ·发射讯号强度：3db±2 ·连接输出阻抗：≥25dB ·阻抗：50 Ohm ·输入交流电电压：100-240V ·天线增幅器电压：12V 供电电压: DC12V 供电电流: 1000mA 扇叶技术参数： ·UHF频段:500-900MHz ·0db典型(于指定频段) ·50欧姆 典型 ·最大电流为100mA 可选配： 壁架，桌面支架 | 1 | 台 |  | 海康，北极声，BGM
3 | 调音台 | DS-KAU80HG-M | 功能特点: ★产品3C认证证书：2018010805140285产品标准和 技术要求GB T 13837-2012:GB 17625.1-2012:GB 8898-2011 符合 CNCA-CO8-01:2014 认证规则的要求 - 8路信号输入（6路MIC、2组立体声、1组数字输入-声卡/MP3+光纤 - 输入处理 -输入增益调节（电子增益）前级放大，高低通滤波，4段参数均衡， 压缩器，延时，输入通道声像平衡调节 - MIC输入采用数字增益调节 - +48V幻象电源（MIC通道独立打开关闭） - 内置3个9段图示均衡器（可任意插入1-6输入通道） - 输入输出EQ ON/OFF - 立体声返回输入 - 通道参数快速拷贝功能 - 各通道设有多功能菜单，静音按键，监听按键 - 各通道均设有行程100MM电动推子，信号灯、峰值灯 （8个电动推子，1个模拟推子） - 8路信号输出（立体声主输出,6路AUX输出） - 输出处理，高低通滤波，13段参数均衡，压缩器，延时，相位 - 辅助输出（推子前，推子后） - 双轨数字录音功能 - 双排3色12段电平指示灯 - 内置声卡（MP3、PC直接播放音乐） - 4个快捷场景调用模式，12个场景存储 - 用户参数的存储与调用（可在PC端管理） - 内置两路双DSP效果器 - 3.2寸400*240高清触摸彩屏 - FX踏板开关接口 - 光纤输入输出 - 多操作系统操控软件（IOS系统、 WINDOWS系统）中英文切换显示 - 支持有线网口调节（或外接路由器无线调节） - 参数锁定功能 技术参数: 输入 话筒/线路输入：1-6 平衡，XLP与1/4 TRS插口 输入灵敏度（XLR/TRS）：XTR1.5mv,TRS改成7mv 输入模拟增益：-32db至10db , 0.6~0.7步进 最大输入电平（XLR/TRS）：+19dBu/+29dBu 输入阻抗（XLR/TRS）：MIC＞5K ，LINE＞10K Mic输入立体声链接：无 参数链接：无 极性：正常/翻转 立体声线路输入 ST1/ST2：平衡，1/4 TRS插口 ST3接口(数字：USB音频流，U盘，S/PDIF 输入灵敏度：标称4dB 输入模拟增益：-32db至10db , 0.6~0.7步进 最大输入电平：+29dB 输入阻抗 >7KΩ 立体声链接：有 参数链接：均衡，动态，延时，分配，发送 极性：正常/翻转 输出 混音1-6与左右输出 平衡，XLR，L/R,,6AUX 输出阻抗：<75Ω 标称输出：+4dbu=0db电平表读数 剩余输出噪音：=-91dbu 混音插入：分配FX进入混音通道 动态范围：112dB 信噪比：XLR≥ 92db,TRS≥82db 最大输出电压 4VAC MAX 失真度：＜0.0003%（1KhzFull Power） 频率响应：20HZ-20KHZ+/-0.5db 控制 推子：100mm电动 触摸屏：3.2”TFT，400×240分辨率 输出编组：有 静音编组：无 网络：TCP/IP 以太网用于PC和ipad应用 系统升级：U盘升级 有线连接：Windows PC软件连接 无线连接：Windows PC/iPad/android 输入处理 输入源：本地CH1-CH6，ST1、ST2本地ST3数字 均衡器：4段参量EQ, (20HZ--20KHZ)±12dB 高低通：12db/24db,(BT/BS/LRK),20-20K 噪声门：自链旁链 门阀值：-135db到-40db 冲击/释放：50us-300ms/10ms-5s 压限器：自链旁链 门槛值比率：-40db-+6db/1:1到无穷大 延时：最大20ms 输出处理 输出通道：L/R,6AUX 均衡器：13段参量EQ, (20HZ--20KHZ)±12dB 高低通：12db/24db,(BT/BS/LRK),20-20KHZ 压限器：自链旁链 门槛值比率：-40db-+6db/1:1到无穷大 延时：最大30ms USB 驱动：CH340(USB A) 设备：使用一个USB硬盘（U盘） 立体声录音：2通道(wav/mp3)48KHz 24 立体声播放：2通(WAV/MP3)32-96KHz,16-24位 采样率：48KHz ±100PPM ADC/DCA 24位Delta-sigma FX 内部FX：2xFX引擎，发送>返回或插入 类型：混响，延时，合唱，镶边器，交响合唱等 2个专用立体声FX返回：推子、声像、静音、 发送到混音/LR、4段EQ 系统 嵌入式系统：中英文语言切换 USB音频 声卡：USB B 发送上行：2通道全格式，32KHz-96KHz 24位 发送下行：2通道，MP3,48KHz,24位 电源 100-240VAC,50-60HZ,60W | 1 | 台 | 用于多路音信号源的接入 | 海康，北极声，BGM
4 | 全自动数字反馈抑制器 | MS-850 | 产品特性 ★提供产品质检报告NO.C202106224838复印件佐证,检测网站可查询验证并截图加盖投标人公章 ★产品3C认证证书：2018010805140285产品标准和 技术要求GB T 13837-2012:GB 17625.1-2012:GB 8898-2011 符合 CNCA-CO8-01:2014 认证规则的要求 ▲本反馈抑制系统具有全自动检测现成啸叫点功能，通过DSP系统对声音进行过滤，高速有效的抑制消叫，有效提升本地扩音声压和清晰度。 本产品主要针对现代化教学、会议、庭审的录音和远程会议通话专门研究开发。采用模块化设计，可根据不同的工程需要，选配相应的模块功能，节约工程成本。 ★本反馈抑制系统设计灵活多变，具备5路话筒输入，具备自动混音功能和环境噪音消除功能， ★可根据不同场合的需要单独接入或者旁通，调试简单方便。 ★话筒5带最高优先功能。话筒1到话筒4自带选4选1自动混音功能。 ★话筒和线路输入信号高音音调调节。 ★本机具有开机淡入音量功能 ★5路话筒平衡输入，卡侬6.35复合插头。 每路话筒独立的音量调节，独立的48V供电。 ★话筒1到话筒4自带选4选1自动混音功能，也可以直通4选1功能。 ★话筒5带最高优先功能，也可旁通该功能。 ★线路输入莲花接口，独立的音量控制(进入反馈功能)。 ★音乐输入莲花接口，独立的音量控制(不进入反馈功能)。 ★话筒/线路单独录音输出莲花接口，独立音量控制（不经过反馈）。 线路输出莲花接口，独立音量调节（经过反馈）。 系统输出卡侬接口，独立音量调节（经过反馈）。 话筒和线路输入信号高音音调调节（对音乐无效）。 专业数字反馈抑制模块，直通/反馈模式可转换，带话筒一键校正功能。 面板一键控制反馈抑制，独立双通道的电平指示灯。 专业频普显示屏，监控输出电平一目了然。 技术参数： 供电方式： AC~220V，50Hz 消耗功率： 20W 频率响应： 20Hz-20KHz 采样率：32KHz THD： <0.1%@1KHz 信噪比：>90dB 信号延时: <11ms CMRR：>25dB（50Hz至20KHz） 输入阻抗： 话筒输入：47KΩ 线路输入：10KΩ 音乐输入：10KΩ 输出阻抗：主输出：220Ω 线路输出：1KΩ 录音输出：1KΩ 尺寸:430X250X44MM | 1 | 台 |  | 海康，北极声，BGM
5 | 音频处理器 | DS-KAA5001-8M | • 8路平衡式话筒\线路输入，采用凤凰插接口； • 8路平衡式输出，采用凤凰插接口； • 面板上支持多种音频格式的播放，可扩展USB多媒体存储录制功能； • 支持PC、手机、平板、网页、中控平台、按键面板、触摸面板等方式进行多重控制 ； • 内置信号发生器、自动混音（AM）、自动增益控制（AGC）、反馈消除（AFC）、回声消除（AEC）等主要算法； • 输入每通道：前级放大、信号发生器、扩展器、压缩器、5段参量均衡 ； • 输出每通道：31段图示均衡、延时器、分频器、限幅器； • 全功能矩阵混音功能，内置专利性分量式矩阵调节功能； • 内置自动摄像跟踪功能，轻松实现视频会议 ；支持场景预设功能；断电自动保护记忆功能； • 1U全铝机箱； • 具有几十余种专业音频处理模块，比如；5段全参量均衡器，31段图示均衡器，高精准的压缩及限幅器，高灵敏的扩展及自动增益； • 分频器，自动混音器，延时器，矩阵混音器，分量矩阵调节器，噪声门限，静音模块，信号发生器和信号指示电平表等； • 内置中控代码生成器，无需自行套用公式编辑代码； • 设备提供了通用可编程I/O端口，并设置消防联动等功能； • RS-232双向串行控制接口；可控制外部其它设备如：视频矩阵、摄像机等RS-232设备，或接收第三方RS-232控制； • 每个输入提供 +48 VDC10 mA幻象电源； • 可通过USB、WIFI、TCP/IP接口和控制设备连接； • 支持8路逻辑输入/输出，4路电压输入控制（可接继电器或模拟可调电位器）的GPIO控制接口 | 1 | 台 |  | 海康，北极声，BGM
6 | 柱式全频音箱 | DS-QAOPP1501C线性音柱(黑) | • 出色的人声表现：12 × 2.25"钕磁单元设计，覆盖100 Hz~18 KHz频宽，专为人声进行调优，倒相式低音辐射声场，适当增强低音效果 • 线性阵列设计：12个喇叭单元构成线性阵列，排布紧凑，形成垂直指向性声场 • 极佳的语音清晰度：直达波束更多，有效减少来自天花、地面不必要的声音反射，减少混响，语音更加突出 • 声压均匀性：每倍程衰减能量更少，波束声场相对更加均匀，较好的一致性听感 • 波束可调：波束支持两档模式调节，Normal模式下人声更清晰，垂直指向性更强；Wide模式下低音更多，声音更浑厚，垂直覆盖角度更大，满足不同场景听音需求 • 环境融入：音柱通过自身较好的机身比例和不同的配色，可以很好的融入各种不同风格的室内场所以及装修环境 • 安装方式：支持两种安装方式，贴墙壁挂安装或万向支架安装，调节角度简便，满足任意环境声场覆盖要求 • 输入接口：多种标准音频输入接口，使用方便，安装简单 | 2 | 只 | 会议喇叭，需求更改 | 海康，北极声，BGM
7 | 定阻功放 | DS-QAPA501C-2专业功放 | • 产品为D类数字音频功率放大器，功率效率90%，支持负载阻抗8Ω-2Ω，支持 立体声，并接，桥接模式，各通道音频独立控制，扶持宽增益选择26-41dB。 • 1U机身，小巧、轻便、结构稳固，模块化设计，维护方便 • IU设计带PFC全桥超宽带开关电源,满足90V-260VAC范围电网使用，电源转换效率90%以上，电源超大功率储备 高可靠性兼具性价比优势，为数字功放提供电池级干净电源。 • 采用高精度片式元件的大量使用，精巧的布局设计下，产品具备体积小，重量轻，适合多场景使用移动安装特别方便轻松。 • 数字功放采用极高频率载波的转换开关电路来放大音频信号，具有效率高、失真小、噪音低、动态范围大等优点，在音质的透明度、冷暖度，解析力，背景的宁静、低频的震撼力度方面是传统功放不可比拟的。 • 适合舞台，演出，酒吧，迪厅，舞厅，KTV（大），体育场管等高品质高声压级场所扩声，超大功率储备，频率响应低至30HZ，特别适合驱动大功率扬声器。 • 采用无极变速电路搭配低噪高速风扇，低温时没有风机噪声。有效减少使用现场机房噪音。 • 大扭力弹簧钢恒压设计，功率管贴合紧固热阻极低，高温、高湿、高冷严苛环境测试考验压簧片压力恒定持久有效，大大的提高了功率管导热效率。 • 金盾级保护电路设计，超温保护，直流保护，短路保护，信号过载保护，设备软启动保护，电源过电流保护， 温度压限保护，完备的保护功能有效提高产品的可靠性。 • 精细声音调校，使用独特的磁屏蔽技术，和高品质电容调校。产品声音细腻有层次，低音下潜和力度有气势有能量感，中高频干净纯厚，高频延展较好，细致顺滑，整体声场定位准确，解析力较高。 • 设备发热少，元器件工作温度低，寿命和可靠性都会明显提高。 • 体积和重量都只有模拟功放的 1/3, 体积和重量的大幅度降低。 | 1 | 台 | 会议功放，需求更改 | 海康，北极声，BGM
8 | 顺序电源启动器 | DS-KAA4001-M | 功能特点 - 面板颜色：铁黑色 - 电力输入条件(单相3线)： AC90-260V 50-60HZ两相（三线：零，火，地） - 通道数量：8路万用插座继电器受控（MS-6000） - 继电器受控输出最大承受单路功率/总功率：2200W/6500W最大承受无功功率（MS-6000） - 输出电源插座规格：阻燃ABS材料，最大可承受10A电流磷铜材质，标准美式插座 - 功能特点：1.顺序开启逆序关闭 2.PASS键可全通道同时打开 3.COM/WIFI/WAN以太网口接入中控控制（指令控制）或自带软件控制 4.时间间隔可调 5.自由通道关闭 6.级联叠机ID:0-255 7.中控外控 8.精准电压显示 9.漏电保护与过流保护 10.面板通道独立关闭 - 每路开关间隔时间/定时时间 默认1秒（通过软件自由设置） - 输出继电器触点电流：30A 277VAC - 电路板规格：双面纤维板，主电源走线二次加厚加粗处理 - 供电规格：内置开关电源，适用全球电压AC90-260V 50-60HZ - 主电缆线规格：外接线接入双闸刀断路开关L N接线（不配电缆线与插头） - 开启类型：按键式轻触开关 - 单路独立开关功能：支持面板独立控制（可软件设定控制） - 照明接口配置：不支持 - 功能显示电压显示表类型：翠绿色数码管显示电压表 - 随机控制软件及支持中控功能与ID数量分配：自带指令代码与控制软件，支持中控控制，ID:0-255 电源净化功能（EMI专业电网滤波器） 无（可选配单独或每路带滤波器） - 短路过流保护断路器配置：断路器零，火线控制，漏电电流保护In 30MA/T≤0.1s，过流保护,（63A短路保护) - 机身尺寸：长480MM * 宽280MM * 高45MM（标准1U） / 长480MM * 宽280MM * 高88.5MM（标准2U） - 总重量（含包装）：4.7kg / 6.5KG | 1 | 台 |  | 海康，北极声，BGM
4、会议发言子系统：
1 | 无线会议主机 | DS-QAIY5C-U1 | • 采用UHF三通道多频道设计，高精度锁相环频率合成PLL技术，传输更稳定 • 装备2.2英寸TFT-LCD高亮度显示屏，可动态显示系统信号通道、发言模式、发言人数 • 采用2.4G控制频段，同场合最大支持16套一起使用，互不影响、互不干扰。采用超宽接收频段：640-690MHz每套最大支持48个单元同时使用 • 采用数字DSP控制电路与模拟音频电路技术相结合，对声音进行活动检测、噪声抑制等处理 • 采用三组频率信号和一组控制信号，可分别调节、设置无线会议主机每个通道的频率与选择不同房间的控制信道 • 采用高环保PVC材质五维导航操控按键，操作直观简便，一目了然 • 单台主机最大支持148台无线会议单元在线，支持连接主席单元，主席单元具备关闭、静音列席功能 • 支持轮替（先进先出）模式、限制发言，可同时开启3台单元，发言人数可设置为1/2/3台 • 系统可自定义会议单元房间编号，有效避免房间编号冲突，确保系统房间编号的唯一性 • 系统主机可实现与中控等设备实现摄像跟踪功能 • 支持48KHz音频采样频率，频率响应为60Hz-40KHz，具备31级音量调节功能 • 具备平衡卡侬及非平衡6.35mm混合音频输出，可对系统输出信号人性化调节 • 采用RS-485接口，提供建议代码，与中控一起实现摄像跟踪功能 • 可移动式分离式接收天线，根据使用环境可将天线灵活放置机柜外面等无无干扰地方 • 具备超远的发射与接收距离，理想环境有效距离可达140米，适用于各类高要求会议场合 • 系统主机准备一键关闭所有话筒的电源功能，会议结束后可以更便捷的关闭整套会议系统 • 采用铝合金环保材质机身，1U标准设计 | 1 | 台 |  | 海康，北极声，BGM
2 | 无线会议主席单元 | DS-QAIR5C-UZ | • 1大振膜电容式搭配6阵列式麦克风，高还原度拾音的同时有效距离最远可达 1 m • 指向波束成形技术和NNR降噪技术，提供降噪技术，提供 15°/30°/45°三档波束角度，可根据会议环境调节最佳拾音范围，抑制区域外噪声和环境噪声，有效清晰拾音 • 支持48 kHz/24bit高采样率，声音效果更保真 • 无声按键， 符合人体工学设计，更大触摸范围下，避免触摸噪声被拾取，交互自然 • 科技的外观设计风格，咪杆支持 0~50°上下调节，搭配双色指示灯交互语，满足多样的使用需求 • 内置数字电路，通过 DSP处理单元和 AGC增益技术，还原更多人声细节 • 支持AES67国际标准传输协议（后续版本支持AES67三方兼容），有效保障网络音频系统低延时，高同步传输 • 搭配音频助手工具，进行设备激活配网、路由配置、参数配置等 • 支持通过POE网线进行供电和音频传输，安装布线更便捷 | 1 | 台 |  | 海康，北极声，BGM
3 | 无线会议代表单元 | DS-QAIR5C-UK | • 1大振膜电容式搭配6阵列式麦克风，高还原度拾音的同时有效距离最远可达 1 m • 指向波束成形技术和NNR降噪技术，提供降噪技术，提供 15°/30°/45°三档波束角度，可根据会议环境调节最佳拾音范围，抑制区域外噪声和环境噪声，有效清晰拾音 • 支持48 kHz/24bit高采样率，声音效果更保真 • 无声按键， 符合人体工学设计，更大触摸范围下，避免触摸噪声被拾取，交互自然 • 科技的外观设计风格，咪杆支持 0~50°上下调节，搭配双色指示灯交互语，满足多样的使用需求 • 内置数字电路，通过 DSP处理单元和 AGC增益技术，还原更多人声细节 • 支持AES67国际标准传输协议（后续版本支持AES67三方兼容），有效保障网络音频系统低延时，高同步传输 • 搭配音频助手工具，进行设备激活配网、路由配置、参数配置等 • 支持通过POE网线进行供电和音频传输，安装布线更便捷 | 8 | 台 |  | 海康，北极声，BGM
4 | 充电座 | 充电座CFL-DL4 | 1. 5V4000MA超大变压器，可支持快速充电 2.快充阶段充电电流为900mA 3.正常充电状态：LED红色指示灯亮、并且闪烁 4.正常充电结束：LED红色指示灯灭、绿色指示灯亮 5.没有连接备用电源所有灯都熄灭状态 | 2 | 台 | 1拖4，新增2台 | 海康，北极声，BGM
5、远程视频会议子系统：
1 | 华为视频终端 |  |  | 0 | 台 | 预估
2 | 宝利通视频终端 |  |  | 0 | 台 | 预估
6、辅助材料
1 | 机柜 | G266379001X |  | 1 | 台 | 利旧 | 利旧
2 | 音频连接线 | T-G1.8 |  | 8 | 根 |  | 定制
3 | 音频连接线 | T-EK1.8 |  | 2 | 根 | 调音台连接音频处理器 | 定制
4 | 音频连接线 | T-FK1.8 |  | 2 | 根 | 音频处理器连接功放 | 定制
5 | 音频连接线 | T-B1.8 |  | 2 | 根 |  | 定制
6 | 音频隔离器 | T-DG22 |  | 1 | 个 | 专业音频隔离器 | 定制
7 | 三极电源插头(10A/16A) | 另购 |  | 1 | 个 | 电源管理器需要插头 | 定制
8 | 2米HDMI视频线 | 10107 |  | 2 | 条 |  | 定制
9 | 传输盒 | MT-ED06 |  | 1 | 条 | HDMI传输超过15米 需使用网传盒传输 | 定制
10 | 音频线 | RVPE2*0.5 |  | 50 | 米 | 音频传输 给多媒体地插、话筒地插使用 | 定制
11 | 300芯金银线 | Q2203 |  | 50 | 米 | 音箱线 | 定制
16 | 其它辅助材料（绝缘胶布、排插等） | 另购 |  | 1 | 批 |  | 定制