## 视频会议设备
视频会议设备配单
序号 | 设备名称 | 型号 | 描述 | 数量 | 单位
1 | 视频终端 | XT602C | 多媒体框架协议 ITU-T H.323、IETF SIP 视频编解码协议 H.265、H.264BP、H.264 HP、H.263（仅辅流） 音频编解码协议 G.711A、G.711U、G.722、G.719、G.722.1、G.722.1C、AAC-LD、AAC-LD立体声、ZTE_BA、ZTE_BA立体声 双流标准 ITU-T H.239、IEFT BFCP 其他通信协议 H.225、 H.231、 H.233、 H.234、 H.235、H.241、 H.242、 H.243、 H.245、 H.281、H.283 网络传输协议 TCP/IP、DHCP、SSH、HTTPS H.320、H.323远端摄像机控制 H.281、H.224 呼叫带宽 64kbps～8Mbps 活动图像分辨率 1080p60、1080p30、720p60、1440*900@60、1366*768@60、1280*1024@60、1280*800@60、1024*768@60 双流分辨率 1080p60+1080p30 （可通过软件包升级支持1080P60+ 1080p60）网络接口 IP:10/100/1000Base-T， 2×RJ-45 IP组网 通信控制接口 2×RJ45（RS-232） 摄像机控制/调试 视频输入接口 2×HDMI In 摄像机、电脑输入 1×VGA In 电脑输入 视频输出接口 2×HDMI Out 连接电视机、显示器等显示设备 1×VGA Out 连接电视机、显示器等显示设备 音频输入接口 2×XLR 连接麦克或调音台 2×凤凰头 连接调音台 2×RCA，左右声道输入 连接调音台或 VCR 1×DMIC 连接数字麦克 1×HDMI 与视频同时输入 音频输出接口 4×RCA，左右声道输入 连接TV、录音设备等 2×凤凰头 连接调音台 1×HDMI 与视频同时输出 USB接口 1×USB | 台 | 1
2 | 高清摄像机 | V212DFC | 图像传感器 1/2.7英寸, 207万像素，16:9 分辨率 1920*1080 60fps 镜头 光学变焦12倍 f＝3.5～42.3mm 水平视角：6.9°（窄角）72.5°（广角） 硬件接口 HDMI，USB2.0，3G-SDI | 台 | 1

## 音频设备
音频设备
序号 | 设备名称 | 规格型号 | 技术参数 | 单位 | 数量
扩声系统设备
1 | 8路4编组调音台 | MIX08C | 8路4编组调音台 单通道麦克风：6， 立体声通道麦克分：4， 立体插入返回：2， 主输出：2， 编组输出：4， 辅助输出：4， USB录音：YES， DSP效果：100种 | 台 | 1
2 | 时序电源 | PW08 | 1. 面板颜色:铝黑色 2. 通道数里: 8 路万用插座继电器受控 3. 单路最大输出电流：10A，最大输入电流：30A，单路可接 3000W 功放 /8 路总功率 7000-8000W 功放4. 输出电源插座规格:阻燃 ABS 材料，最大可承受 13A 电流磷铜材质，标 准万用插座 5. 电路板规格:双面纤维板，主电源走线二次加厚加粗处理 6. 供电规格:变压器，适用电压 AC220V 50-60Hz 7. 主电缆线规格: 3*4 平方电缆，总长度为 1.2 米 8. 开启类型:按键式轻触开关 9. 短路过流保护断路器配置:断路器火线控制,过流保护，(40A 短路保 护) 10. 机身尺寸: 480 X 210 X 48MM （长 X 宽 X 高） 11. 功能特点: ①.大屏液晶电压表 ②.顺序开启逆序关闭 ③.PASS 键可全通道同时打开. ④. RS232 COM 口控制 带有 PC控制软件 配合电脑时钟触发定时开关机 ⑤.每通道开关间隔时间默认 1 秒 可调节至 2000 秒或以上 ⑥.级联叠机，ID:0-255 台 ⑦.过流保护，可选模式有：时序/通道互锁/继电器 ⑧.支持面板独立控制各通道(可软件设定控制) ⑨.可选配总电源滤波净化功能 ⑩.通讯波特率选择:4800/ 9600/ 19200/ 38400/57600/ 115200 | 台 | 1
3 | 吸顶音箱 | HC6 | 类型 无源同轴吸顶音箱 频率响应 75Hz～20kHz（±10dB） 功率（AES）：150W 最大声压级(@1m) 120dB(峰值) 覆盖角（水平x垂直） 90°x90° 分频点 2.2kHz 同轴喇叭-低音单元 1x6.5”/φ52mm 音圈 /150W /8Ω 同轴喇叭-高音单元 1x1”/φ25mm 音圈 /15W /8Ω 35mm 支架安装孔 无 灵敏度 92dB 阻抗 8Ω 连接器 四芯接线端子 尺寸（WxHxD） Φ290x257mm 净重 4.5 kg | 只 | 4
4 | 专业功放 | AL700 | 立体声道模式 2x350W 8Ω 1KHz（HIA）with 0.5% THD 立体声道模式 2x450W 4Ω 1KHz（HIA）with 0.5% THD 桥接单声道模式 900W 8Ω 1KHz（HIA）with 0.5% THD 电压增益 31dB 机箱尺寸(WxHxD) 482x294x88mm 净重 12.7kg | 台 | 1
5 | 无线会议麦克风 | 一拖六 | 导频方式：数字导频 最大频道数：60*4 系统兼容性：6台同时使用 频率响应：80HZ ~ 15KHz (±3db) 动态范围：>90dB 系统失真/总谐波失真THD：< 0.5% 信噪比：S/N> 100db（A） 射频灵敏度： -98dbm for 30db S/N Ratio 镜像抑制：> 75db 输出接口： (XLRx4)/(1/4-inch connector×1) 音频输出水平： (XLR:+10dbV) / (1/4-inch connector:+8dbV) 输出阻抗： (XLR:3KΩ) / (1/4-inch connector:3KΩ) 电源要求： 12V/1000mA 工作温度范围：0-50 ℃ 音频输出电压：0.3V 邻频干扰抑制：>60dB 接收机：长x宽x高 27.8x48.2x44（cm） | 套 | 1
辅材配件
1 | 机柜 | 1.2米 | 1.2米 | 个 | 1
2 | 辅材 |  | 优质品牌，按需求，音响线2盘，音频线接插件 | 批 | 1