## Sheet1
海宁市行政中心12号电视电话会议室LED屏视频设备清单
序号 | 分项名称 | 参数 | 数量 | 单位 | 推荐品牌和型号 | 要求 | 质保
（一）LED高清大屏系统 | [5 empty] | 1、投标人具有电子与智能化工程专业承包贰级资质及ITSS信息技术服务运行维护叁级资质。 2、系统包安装调试。 3、供货时间：本项目要求在5天内完成安装调试。 4、本项目含技术服务保障：LED显示屏和摄像系统安装的会场自验收之日起一年内每场次的技术保障（一年约有会议350场，每次会前技术人员到位准备、会议进行全过程技术人员到位保障，以及设备维护） | 免费保修 三年
1 | 屏体（国星金线） | ★采用国内一线品牌 长度7.2m*高度2.025m（屏幕采用双电源双信号） 1.★像素间距：≤1.25mm 2.★像素组成：金线表贴三合一灯 3.像素密度：≥64000点/㎡ 4.★前维护压铸铝箱体具有XYZ六向方位调节功能（投标时提供CNAS认可的检测报告并加盖原厂公章） 5.显示屏亮度：校正后≥600cd/㎡ 6.色温可调范围：2500K～95000K（投标时提供具有CNAS认可的检测报告并加盖原厂公章） 7.对比度≥10000:1（投标时提供具有CNAS认可的检测报告并加盖原厂公章） 8.★峰值功耗：≤420W/㎡，平均功耗：≤150W/㎡（投标时提供具有CNAS认可的检测报告并加盖原厂公章） 9.驱动方式：恒流驱动 10.换帧率：50/60Hz 11.★刷新率：≥3840Hz（投标时提供具有CNAS认可的检测报告并加盖原厂公章） 12.发光点中心偏差：<3% 13.屏幕水平视角：≥160°，垂直视角：≥160°（投标时提供具有CNAS认可的检测报告并加盖原厂公章） 14.模组间亮度均匀性：≥98% 15.色度均匀性：校正后±0.003Cx,Cy之内 16.★具备热拔插功能（投标时提供具有CNAS认可的检测报告并加盖原厂公章） 17.平整度≤0.2mm 18.★所投产品具备故障自诊断和排查功能（投标时提供具有CNAS认可的检测报告并加盖原厂公章） 19.★支持模块校正和数据储存及回读（投标时提供具有CNAS认可的检测报告并加盖原厂公章） 20.具有HDR系统卡技术（投标时提供具有CNAS认可的检测报告并加盖原厂公章） 21.★所投产品具有先进的亮、暗线校正功能且其制造商具有国家版权局颁发的“边缘亮暗线调节软件”的计算机软件著作权登记证书，从软、硬两方面彻底改善由于安装精度造成的亮、暗线问题（提供软件著作权证书复印件并加盖原厂公章） 22.★所投产品防尘性能满足IP5X防护等级要求（投标时提供具有CNAS认可的检测报告并加盖原厂公章） 23.★EMC能够达到GB/T9254-2008 CLASS B级别要求（投标时需提供权威机构检测报告加盖原厂公章） 24.★抗紫外UV辐射符合5级要求（投标时需提供权威机构检测报告加盖原厂公章） 25.★所投产品通过盐雾试验、振动实验、低温与湿热工作实验（投标时提供具有CNAS认可的检测报告并加盖原厂公章） 26.★产品制造商具有单模块校正系统控制软件的软件著作权证书（提供证书复印件加盖原厂公章） 27.★产品制造商具有中国质量检验协会核定连续三年“全国质量检验稳定合格产品”（提供证明文件加盖原厂公章） 28.★制造商具有测量管理体系，能源管理体系，有害物质管理体系，企业知识产权管理体系认证，品牌管理成熟度认证（提供证书复印件加盖原厂公章） 29.▲提供3年原厂质保函。（加盖原厂公章） | 14.58 | ㎡ | 利亚德、 洲明、 巴可
2 | 视频处理器 | ★与LED显示屏屏体为同一品牌， 1.★输入信号：2路4KHDMI@60HZ，4路HDMI，4路DVI，4路SDI；输出信号：8路DVI输出；4路HDMI、4路SDI； 2.★支持虚拟底图（全屏刷新时间小于2S）及多屏机接入（实时刷新），支持点对点全屏； 3.具备不少于8个业务卡槽位，每个卡槽均可配置采集卡或输出卡，实现各类信号的处理与交换，支持输入端EDID编辑，输入输出板卡支持热插拔，支持混插功能 4.单板支持不小于4路DVI、8路HDMI、4路VGA、8路HD-SDI、32路CBVS信号采集，采集分辨率支持4096×2160@25Hz、3840×2160@30Hz、2560X2048@30Hz、2560×1600@30Hz、2560x1440@30Hz、2048×1536@30Hz、1920×1080@60Hz、1440×900@60Hz、1366×768@60Hz、 1280×1024@60Hz、1280×960@60Hz、1280×800@60Hz、1280×720@60Hz、1024×768@60Hz、800×600@60Hz分辨率采集 5.★预案自动或者手动切换时间小于15ms，切换过程中无花屏，无黑场，支持多预案定时轮巡，轮巡时间间隔、轮训数量可以任意配置，每个电视墙最大支持50个预案场景保存、轮巡 6.★支持通过网络将单台计算机桌面任何自定义区域映像采集上墙，支持4K及以下分辨率采集，支持60fps及以下帧率，跨屏融合同步显示。支持多类型和多任务的桌面数据采集上 7.支持 C/S管理控制结构，基于TCP/IP网络以及串口的多用户实时操作，可实现对多种信号源定义、调度和管理。 8.★无缝切换，切换时间间隔＜15ms，图像开窗相应速度＜12ms，场景调取响应速度＜60ms。信号切换时没有黑场间隔 9.★设备支持双电源、双风扇冗余，支持根据各个板卡当前温度智能温控风扇转速 10.★设备PCB的阻燃等级应达到UL94 V-0级 11.★设备电源、信号连接器塑胶材料达到UL94V-0级19. 12.★提供拼接处理器3C证书复印件加盖原厂公章 13.★提供超高分多媒体呈现系统的软件著作权证书复印件加盖原厂公章 14.支持 EDID 管理，支持用户自定义 EDID 和预设 EDID | 1 | 套 | 利亚德、 洲明、 巴可
3 | 控制系统 | ★与LED显示屏屏体为同一品牌 1.控制器噪音不大于45dB；（需提供具备CNAS第三方检测机构对PCB的检测报告复印件）。 2.★控制器背板总线带宽大于360G/S；（需提供具备CNAS第三方检测机构对PCB的检测报告复印件）。 3.支持双电源、双风扇冗余备份；（需提供具备CNAS第三方检测机构对PCB的检测报告复印件）。 4.★支持超低延时，信号源从采集办理入延时在70S以内;（需提供具备CNAS第三方检测机构对PCB的检测报告复印件）。 5.支持本地信号和网络信号中断时，保留上一画面最后一帧功能；（需提供具备CNAS第三方检测机构对PCB的检测报告复印件）。 6.★所投控制系统和软件须与屏体同一品牌（提供控制软件著作权以及控制器3C证书复印件并加盖原厂公章） | 12 | 台 | 利亚德、 洲明、 巴可
4 | 系统软件 | ★与LED显示屏屏体为同一品牌 1.利用视频控制软件可以方便地制作节目单，每个节目像安装了定时器一样能自动按照编排好的节目自动播放，能满足客户需求。 2.支持节目单在线编辑、复制,支持节目单顺序调整,支持图片编辑与播放,支持动画编辑与播放,支持文本文件的编辑与播放,支持WORD及EXCEL文件的编辑与播放 3.包含软硬件加密功能，对内容播放的安全性措施的描述。 4.支持任意场景保存功能，支持场景分组功能，支持任意场景读取功能，支持场景分组功能。 5.支持信号是否在线显示。 6.支持信号分组、检索功能。 7.支持所有接入信号的实时画面预览，画面无卡顿。 8.可任意调整设置，实现输出端口与物理屏之间的对应关系，支持输出信号EDID编辑，适应小间距等非标分辨率，集成第三方矩阵设置功能界面，具备SDK开发包，供第三方集成，具备多语言界面。 9.★提供控制软件著作权以及控制器3C证书复印件并加盖原厂公章 10.★为了后续软件服务需要，显示屏制造商具有CMMI软件开发业务成熟度等级证书（提供证明文件并加盖原厂公章） | 1 | 套 | 利亚德、 洲明、 巴可
5 | 配电柜 | ★与LED显示屏屏体为同一品牌 1.20KW配电系统采用三相五线制供电，配电系统保证三相平衡，屏体采用“分步加电”的上电方式，尽量减少对电网的冲击影响，同时还应配备过流、短路、断路、过压、欠压、温度过高等保护措施，以及相应的故障指示装置。实现定时开关屏体，方便用户的使用 2.★配电柜可实现远程开关机功能，提供PLC软件著作权加盖原厂公章 3.★提供配电柜3C证书与国家强制性产品认证实验报告加盖原厂公章 | 1 | 台 | 利亚德、 洲明、 巴可
6 | 钢结构 | 1.安装结构具有耐盐雾腐蚀性能和抗氧化性。 2.有防高温，防阻燃，防静电防护措施。 3.★提供LED显示屏安装支架检测报告 4.★显示屏企业钢结构施工三级或以上并提供安全生产许可证，及电子与智能化工程专业承包一级资质 | 1 | 台 | 定制
6 | 动力电缆 | 根据现场需要 | 1 | 套 | 正泰、德力西、多通
7 | 控制电脑 | I5-11400/16G DDR4内存/1TB+256SSD/GT730-2G独显/21.5寸/键鼠套装 | 3 | 台 | 联想、戴尔、惠普
（二）摄像系统
8 | 高清一体化摄像机 | 1.★具有三片成像器件，每片1/2.8英寸超大成像器件（MOS、CMOS、CCD），投标时提供具有该项功能描述的产品彩页，并加盖品牌厂家公章。 2.★光学变焦≥20倍，数字变焦≥1.4倍，投标时提供国家广播电影电视总局电视计量检测中心出具的含有此项检测内容的检测报告。 3.信号输出格式最高支持到1920×1080p/59.94，投标时提供国家广播电影电视总局电视计量检测中心出具的含有此项检测内容的检测报告。 4.视频输出接口至少支持IP、SDI、HDMI和VIDEO（复合视频）四种输出。 5.水平解析度（水平亮度分解力）达到1000电视线，投标时提供国家广播电影电视总局电视计量检测中心出具的含有此项检测内容的检测报告。 6.水平视角（最大广角）可达61度，投标时提供国家广播电影电视总局电视计量检测中心出具的含有此项检测内容的检测报告。 7.最低照度≤1.0lux，投标时提供国家广播电影电视总局电视计量检测中心出具的含有此项检测内容的检测报告。 8.具备光学防抖功能，可设置为ON或OFF，投标时提供国家广播电影电视总局电视计量检测中心出具的含有此项检测内容的检测报告。 9.支持IP视频输出和IP控制功能，可通过摄像机自带的IP接口控制摄像机，设置摄像机参数，并可输出拍摄画面，投标时提供国家广播电影电视总局电视计量检测中心出具的含有此项检测内容的检测报告。 10.具备PoE+供电功能，通过一根网线摄像机可实现供电、控制、视频输出三项功能。投标时提供国家广播电影电视总局电视计量检测中心出具的含有此项检测内容的检测报告。 11.具有白平衡调节模式，可选择的白平衡模式包括ATW、ATW A、ATW B、3200K、5600K、VAR等，投标时提供国家广播电影电视总局电视计量检测中心出具的含有此项检测内容的检测报告。 12。至少具备RS232、RS422、IP三种控制接口。 13.★画面冻结功能：在调用预置位期间冻结视频，期间仅输出静止的图像，不显示回转运动的画面。投标时提供具有该项功能描述的产品彩页，并加盖品牌厂家公章。 14.投标产品生产制造商具备ISO9001质量管理体系认证，投标时提供复印件。 15.投标产品生产制造商具备ISO14001环境管理体系认证，投标时提供复印件。 16.▲提供原厂质保函（加盖原厂公章） | 1 | 台 | 松下、 索尼、 JVC
9 | 控制键盘 | 1.云台一体化摄像机配套的远程控制键盘 2.具有不小于3.5英寸的液晶显示屏 3.具有IP控制接口，可控制摄像机数量不小于200台 4.不少于5路RS422接口，可控制摄像机数量不小于5台 5.预置位存储数量不小于100个 6.支持PoE供电 7.为保证系统兼容性和稳定性，控制键盘投标产品与招标文件中云台一体化摄像机产品同一品牌 | 1 | 台 | 松下、 索尼、 JVC
10 | 高清摄像机移动支架 | 最大管径20mm、最小管径14mm、折合高度77cm、最低工作高度50cm、最高工作高度153cm、承重10KG | 1 | 套 | 定制
11 | 音频分配器 | 共有两个输入端，8路输出，可通过前面板的拨码开关设置成1个1X8（如果两路输入，那么进行混音后分配，如果单路输入，则直接单路进行分配）；或2个1分4。 在面板上有2个独立的输入信号电平的峰值指示表。断电第一路直通。双电源。可选配DANTE监测控制 | 1 | 台 | sounddigital、 SONIFEX 、 BAC
12 | 技术服务 保障 | ★本项目服务内容：LED显示屏和摄像系统安装的会场自验收之日起一年内每场次的技术保障（一年约有会议350场，每次会前技术人员到位准备、会议进行全过程技术人员到位保障，以及设备维护） | 1 | 项 | /