## 录播设备
序号 | 设备名称 | 参数 | 数量 | 单位 | 品牌
精品录播系统
1 | 高清录播主机 | 1)▲1U标准机架式外观设计，便于机柜安装。设备前面板具有2吋以上液晶显示屏，显示设备网络参数、设备开机状态、录制状态、升级状态，支持通过前面板按键快速设置设备网络参数。提供液晶显示屏显示设备网络参数的实拍图片。 2)考虑设备稳定性，要求采用嵌入式ARM架构设计，Linux操作系统，高度集成多种功能应用，包括管理、导播、录制、直播、点播等功能。 3)★内置音频处理功能，支持EQ均衡调节、回声抑制、增益调节、幻象供电及音频采样率和比特率设置。支持对音频输入输出通道进行音量调节，支持对音频输出通道进行静音设置。提供上述功能的软件设置界面截图。 4)★内置跟踪功能，无需额外配置跟踪主机即可实现智能图像识别跟踪分析与处理功能。 5)支持6路1080P高清视频输入，包括4路3G-SDI高清摄像机信号、1路HDMI信号和1路VGA信号。支持CVBS、S-video、YPbPr信号源的兼容接入。 6)支持2路HDMI画面的输出，每个HDMI输出口的输出信号支持自定义选择本地导播画面或录制效果画面输出。 7)采用AAC音频编码技术，支持2路XLR平衡音频输入、2路Line in、1路Line out、1路耳机监听输出。 8)采用标准H.264或H.265视频编码技术，录播主机应支持电影模式和资源模式多流同步录制。支持网络多流和本地SDI多流两种录制模式。提供两种多流录制方式功能界面截图。 9)内置至少2T存储硬盘，支持多种视频封装格式，包括MP4、AVI、WMV。 10)▲支持4个USB2.0，支持U盘/移动硬盘同步录制、视频拷贝；支持鼠标键盘的本地导播操作； 11)▲支持本地导播功能，可直接在录播主机接入鼠标、键盘、显示器进行导播操作，保证导播具有较好的实时性和流畅性。 12)★高清录播主机支持通过一条标准SDI线连接高清云台摄像机，即可实现视频传输、供电和云台控制功能。 13)支持与资源平台无缝对接，实现视频自动上传功能。当录播主机处于休眠状态时，平台自动远程唤醒录播主机，使录播主机通过FTP方式进行录制视频文件的自动上传至平台。 14)▲具有嵌入式低功耗环保优势，整机正常工作状态下功耗不超过40W。采用无风扇散热设计，低噪音不影响正常授课。提供录播主机噪声测试报告复印件。 15)应具备自主知识产权，提供视频信号处理相关知识产权证明文件复印件。 16)所投录播主机通过CCC、CE、FCC、RoHS认证，提供证书复印件。 17)所投录播主机提供由中国合格评定国家认可委员会检测通过的产品无故障运行时间MTBF大于60000小时(CNAS)检测报告复印件。 | 1 | 台 | 奥威亚、凡龙、迪光
2 | 录播软件系统 | 流媒体管理软件： 1）支持B/S架构设计，能够方便教师使用IE、360、chrome等主流浏览器通过网络直接访问录播主机进行管理。 2）支持录制、暂停、停止等基本功能操作。 3）支持全自动、半自动、手动三种录制模式，支持录制过程中实时切换录制模式。 4）支持导播管理、系统参数管理、用户管理、录制管理、网络参数管理。 5）支持三种上电模式，包括关机模式、休眠模式和工作模式。 6）▲支持硬盘格式化功能，支持对设备异常断电、宕机造成的损坏视频文件进行修复。提供上述功能软件界面截图。 7）▲支持中英文双语版本切换，适合不同用户的应用需求。提供中英文切换功能界面截图。 8）支持系统软件版本管理，包括软件版本查询，在线升级与系统授权。支持查询录播主机的设备型号、版本信息、机身号和设备运行的实时CPU温度。 9）★录播跟踪一体化设计，录播内置跟踪功能，无需额外配置跟踪主机。采用图像识别主动跟踪技术，有较强的防干扰性，跟踪系统应不影响教师正常的教学，教师和学生无需佩戴任何辅助设备，也无需在座椅安装辅助设施。 10）▲支持多种逻辑跟踪技术，支持自定义教师、学生的画面布局，支持学生起立回答问题时切换为“学生特写画面”或者“教师与学生双分屏互动画面”。支持VGA信号自动检测跟踪，支持自定义VGA保留时间。提供上述功能软件界面截图。 11）▲支持10个以上任意区域主动屏蔽功能，比如主动屏蔽掉教师观摩区、窗户窗帘、教室门口、大屏液晶电视等易干扰跟踪效果的地方，所屏蔽的地方系统将不对其进行图像分析跟踪运算，以避免这些地方干扰整体的跟踪效果。投标应分别提供教师跟踪场景、学生跟踪场景的屏蔽区域功能设置界面截图。 12）提供流媒体管理软件著作权证书复印件。 流媒体直播软件： 1）支持录播一键开启“直播”功能。 2）支持网络直播参数设置、直播码流设置与TS直播参数设置 3）支持主码流、子码流双码流直播功能，主、子码流可设不同的分辨率与码流。 4）支持自定义直播分辨率、码流大小，以适应不同网络环境下保持直播的流畅性。提供超清（1080P/4Mbps）、高清（720P/2Mbps）、标清（960*540/1Mbps）等多种直播分辨率与码流可选。 5）支持HTTP、RTMP、RTSP多种直播视频流协议，支持TCP和UDP传输协议。 6）★支持RTMP推流功能，除录播向资源平台实现FTP推流上传外，至少额外支持3路以上RTMP推流功能，实现与第三方平台和系统的推流对接。提供上述功能软件界面截图。 7）支持VLC缓冲设置功能，可精确到毫秒，缓冲时间阈值280~500ms可设。 8）提供流媒体直播软件著作权证书复印件。 流媒体导播软件： 1）提供所有接入摄像机画面和1路教师电脑画面预览窗口，支持视频画面任意切换。 2）支持9种以上可选布局模式，包括双分屏、三分屏、画中画等。支持自定义布局方式，支持多个视频图层自由叠加组合，支持叠加纯色图层，自定义布局时可随意拖拉画面窗口。提供布局模式软件界面截图。 3）应具有鼠标快速定位功能，通过鼠标点击快速居中画面区域，通过鼠标滚轮可以调节云台摄像机的焦距。每个云台摄像机应至少支持8个预置位设置与调用功能。 4）提供8种以上转场特效，包括渐变、缩放、切换等。支持在添加LOGO、字幕功能，支持通过鼠标直接拖拽设置LOGO和字幕在画面的显示位置。 5）支持快速调用预设的字幕内容，支持实时添加字幕，支持通过辅助软件远程实时添加字幕，字幕颜色、字幕描边、字幕背景可设。支持字幕和背景的透明度设置功能。支持字幕滚动和固定位置两种显示方式。提供上述功能软件界面截图。 6）★具备移动导播APP，支持IOS系统，可通过App Store进行下载。支持与导播系统一致的窗口预览、画面切换、录制、停止、自动与手动录制切换、转场特效、布局切换、云台控制等功能。 7）提供流媒体导播软件著作权证书复印件。 流媒体点播软件： 1）为方便资源管理，系统需支持对录制视频按标题、主持人、时间、时长进行排序；可按照主题、主讲人进行分组展示； 2）▲支持高、低双码流录制功能，支持自定义录制分辨率、帧率和码流，码流512kbps到40Mbps可设。提供自定义录制分辨率、码流、帧率的软件功能界面截图。支持对视频文件进行点播回放，支持拖拽播放进度条播放； 3）▲录制文件支持分割技术，当录制的课程时间较长时，可按照用户设定的文件时长自动分割录制成多个视频文件，提供不分段、30分钟分段、60分钟分段三种方式可选。提供软件功能界面截图。 4）支持对资源模式和电影模式同步多流录制的视频进行管理和点播，点播分辨率达1080P； 5）支持查询视频文件的分辨率、帧率和码流； 6）支持录像文件和对应PPT课件下载； 7）支持对视频进行手动FTP上传。 8）提供流媒体点播软件著作权证书复印件。 | 1 | 套 | 奥威亚、凡龙、迪光
3 | 教师/学生特写摄像机（含摄像机管理软件） | 1)▲视频输出接口：HDMI*1、SDI*2，同步输出图像 2)传感器类型：CMOS、1/2.7英寸 3)传感器像素：总像素：220万，有效像素：212万 4)镜头焦距：20倍光学变焦、16倍数字变焦 5)采用了2D和基于运动估计的3D降噪算法 6)水平视场角：60.7° ~ 3.36°，垂直视场角：34.1° ~ 1.89° 7)水平转动范围：±170°，垂直转动范围：-30° ~ +120°，水平转动速度范围：1.0° ~ 94.2°/s，垂直转动速度范围：1.0° ~ 74.8°/s 8)支持水平、垂直翻转 9)预置位数量：255 10)网络接口：RJ45 11)音频接口：Line In,3.5mm 12)通讯接口：RS232、RS422 13)支持的协议类型：VISCA 14)编码技术：视频H.264，音频AAC 15)电源支持：DC12V、PoE、PoC 16)要求摄像机与录播主机为同一品牌 17)提供产品无故障运行时间MTBF＞60000小时检测报告复印件。 18)提供国家广播电视产品质量监督检验中心出具的摄像机质量检验报告复印件。 摄像机管理软件 1)摄像机管理软件采用B/S架构，支持通用浏览器直接访问进行管理。 2)支持网络参数设置与修改，支持一键恢复默认参数。 3)支持曝光模式设置功能，包括自动、手动。 4)支持抗闪烁频率、动态范围、光圈、快门参数设置。 5)支持自动白平衡设置功能，红、蓝增益可调范围0~200。 6)支持噪声抑制设置功能，支持2D、3D降噪。 7)支持摄像机图像质量调节功能，包括亮度、对比度、色调、饱和度。 8)支持摄像机控制功能，包括云台控制、预置位设置与调用、焦距调节等。 9)提供中国软件评测中心出具的高清摄像机管理软件相关检测报告复印件。 | 4 | 台 | 奥威亚、凡龙、迪光
4 | 教师定位分析仪（含分析软件） | 1)扫描方式：逐行扫描 2)输出帧率：30fps 3)摄像元件：1/3 " 4)有效像素：1920（H）×1080（V） 5)最低照度：0.3Lux 6)通讯方式：RJ-45，支持POE供电 7)提供产品无故障运行时间MTBF＞60000小时检测报告复印件。 分析软件： 1)采用B/S架构设计，支持通用浏览器进行远程访问进行管理； 2)采用图像识别定位分析技术，智能识别教学行为，根据预设的跟踪分析逻辑触发跟踪信号，与录播主机进行跟踪数据对接； 3)支持两种跟踪模式：紧跟模式、“特写”与“全景”切换跟踪模式。 4)支持多个区域屏蔽功能，避免屏蔽区域内的干扰，提高系统识别效果； 5)支持检测区域设置，对指定区域进行跟踪分析，支持同时划分多个检测区域。 6)具有“模糊防抖”功能，避免人员小幅度活动时引起的摄像机画面抖动现象； 7)提供教师定位分析相关软件著作权证书复印件。 | 1 | 台 | 奥威亚、凡龙、迪光
5 | 学生定位分析仪（含分析软件） | 1)扫描方式：逐行扫描 2)输出帧率：30fps 3)摄像元件：1/3 " 4)有效像素：1920（H）×1080（V） 5)最低照度：0.3Lux 6)通讯方式：RJ-45，支持POE供电 7)提供产品无故障运行时间MTBF＞60000小时检测报告复印件。 分析仪软件： 1)采用B/S架构设计，支持通用浏览器进行远程访问进行管理； 2)采用图像识别定位分析技术，智能识别教学行为，根据预设的跟踪分析逻辑触发跟踪信号，与录播主机进行跟踪数据对接； 3)支持学生起立跟踪功能，支持当学生起立特写跟踪拍摄，同时支持学生起立后自定义为学生与老师双分屏交互画面； 4)支持多个学生起立跟踪功能，多学生起立切换为学生全景拍摄； 5)支持自定义规定时间间隔自动切换为学生全景画面； 6)支持多个区域屏蔽功能，避免屏蔽区域内的干扰，提高系统识别效果； 7)支持检测区域设置，对指定区域进行跟踪分析，支持同时划分多个检测区域； 8)具有“模糊防抖”功能，避免人员小幅度活动时引起的摄像机画面抖动现象； 9)提供学生定位分析相关软件著作权证书复印件。 | 1 | 台 | 奥威亚、凡龙、迪光
6 | 音频处理器 | 12进4出音频处理器，集成自动噪音抑制技术，（去除包含空调、排气扇等噪音干扰）保证声音质量；可通过网络进行监听，软件升级和参数配置（支持局域网和公网）；8路差分输入；4路单声道Line-IN输入, 4路平衡输出，；8路平衡输入可做16段EQ处理（其他输入、输出不作EQ处理）； 音抗混响功能，避免多路语音互相干扰，突出重要语音信号；回声消除功能：无线麦克风、吊麦的混音需要进行AEC处理，参考信号为远程音频信号；具有AGC功能，防止多人大声说话时破音；远程回声消除： 处理回声延迟能力：128ms，256ms，512ms回声抑制比： ＞60dB采样率： 32K采样位数： 16位动态范围： 90db；环境噪声消除： 稳态噪声消除比：30dB ；频率响应 ： 20Hz-16KHz 最大增益 ： 59dB 具备降噪控制软件证书；具备回声消除专用软件证书； 具备音频主机软件证书；具备公安部检测报告或其他可靠性测试报告； | 1 | 台 | 奥威亚、竞智、艾力特
7 | 拾音话筒(含吊杆) | 频率响应 100Hz～18KHz；灵敏度 -40dB±3 dB （re 0dB=1V/Pa@1kHz）；指向特性 全向型；输出阻抗 200Ω±30%；输出幅度 Max 300mV；最大承受声压 110dB SPL（A计权@1KHz，THD≤1%）；动态范围 76dB（A）；信噪比 60dB（A)（re 94dBSPL=1Pa@1KHz) | 7 | 支 | 奥威亚、竞智、艾力特
8 | 无线领夹话筒 | 1) 拾音设备：领夹式 2) 收音头类型: 电容式 3) 有无线: 无线 4) 指向特征: 全指向 5) 载波频率：710.025 MHz 至 782.000 MHz 6) 频率响应：23Hz 至 18kHz 7) 信噪比：96dB（最大误差，A 加权） 8) 音频输出：卡农头、3.5 mm立体声迷你插孔 9) 供电方式：AA5号电池供电、移动电源供电 | 1 | 套 | SONY、JBL、SRX
9 | 调音台 | 话筒：6 频响：+0.5dB/-0.5dB（20Hz-20kHz） 总谐波失真：0.03%@+14dBu（20 Hz-20kHz） 输入通道：12通道：单声道：4；立体声：4 输出通道：STEREO OUT：2；PHONES：1 母线：立体声：1；编组：2，AUX 电平表：2x12 - 点距LED电平表[PEAK，+10，+6，+3，0，-3，-6，-10，-15，-20，-25，-30dB] 幻象电源电压：+48V 功率要求：AC 100-240V，50/60Hz 外观尺寸：308×118×422mm 功耗：22W 操作温度：0-40℃ 净重：2.1kg | 1 | 台 | SONY、JBL、雅马哈
10 | 录制面板 | 1) 在讲台上镶嵌式安装方式； 2) 控制接口：RS232 3) 信号指示灯：支持 4) 支持一键式系统电源开关控制。 5) 一键式录制、停止、锁定电脑信号； 6) ▲支持本地录播全自动的开启、关闭控制。该功能同时支持录播模式和互动模式。 7) 支持通过面板一键发起与远端设备互动连接； 8) ▲教师上课过程中，通过交互控制面板切换互动画面的信号源，并传输到听课室，包括本地老师信号、学生信号、电脑信号、远端课室画面。 9) 支持对各画面的自由布局控制，包括单画面全屏、双分屏、三分屏、四分屏、画中画，并传输到听课室。 提供面板样品。 | 1 | 套 | 奥威亚、竞智、远播
11 | 电源管理器 | 1）▲向录播视频系统、音频系统、显示系统提供统一的、至少八路电源管理； 2）支持对录播系统控制功能，实现通过录制面板一键启动录播系统相关设备的电源； 3）支持录播系统的远程集中统一控制，实现录播主机远程开关机； | 1 | 台 | 奥威亚、凡龙、迪光
12 | 导播控制台 | 1）支持远程操作录播主机的开关机； 2）支持不少于5种特技效果； 3）支持不少于6布局选择；6路视频直播切换；6个预置位；6个视频预选功能； 4）支持云台控制功能：上下左右及变焦功能； 5）支持录制、暂停、停止功能； 6）支持全自动录播模式和手动录播模式。 7）支持通过USB线缆连接录播主机； 8）安装导播控制台软件，并设置录播地址； 9）导播界面与导播控制台按键/状态同步对应； 10）▲导播控制台关机按键为控制录播系统软关机/唤醒功能。 | 1 | 台 | 奥威亚、凡龙、迪光
13 | 导播控制工作站 | I7-8700/8G/1T/DVDRW/2G独 | 1 | 套 | 联想、惠普、dell
14 | 智慧黑板 | 一、整体设计 1. 整机采用一体化设计，无明显拼接痕迹，外观简洁。 2. 整机中间区域为LED屏幕，可显示视频内容，进行交互触控操作等。 3. 整机两侧黑板区域支持磁性材料吸附，方便老师展示教学素材。 4. 整机前侧面板均可书写板书，包含中间区域及两侧区域，便于老师完整书写教学内容。 5. 中间区域屏幕采用80英寸 LED 液晶屏，显示比例16:9，具备防眩光效果。 6. 中间区域屏幕采用钢化玻璃，使用1.04kg钢球，在2m处自由落体撞击整机液晶显示屏幕的钢化玻璃，产品无损伤破裂，功能无异常。 7. 电源要求：AC 100V～240V 8. 整机经过产品可靠性检验，MTBF大于80000小时。 9. ▲整机符合浪涌（冲击）抗扰度、静电放电抗扰度、射频电磁场辐射抗扰度、电快速瞬变脉冲群抗扰度、射频场感应的传导抗扰度等要求，确保整机使用安全。 10. 机身具备防盐雾锈蚀特性，且满足GB4943.1-2011标准中的防火要求。 11. 整机具备抗振动、防跌落特性，保证整机运输或使用过程中不易受损。 12. 整机在0℃—40℃环境下可正常工作，在-20℃—60℃的环境下可正常贮存且贮存后功能无损。 13. 整机支持一键黑屏节能70%，且整机符合GB21520-2008的能源效率等级1级限值要求。 14. 自动节能功能：当设备在五分钟内处于无信号接收状态且无人操作时，将会自动关机，节省能耗（。 15. 智能亮度调节：整机能感应并自动调节屏幕亮度来达到在不同光照环境下的最佳显示效果，此功能可自行开启或关闭。 16. 整机支持实时显示屏体温度，并可根据温度变化显示不同颜色进行提示。 ▲整机只需连接一根网线，即可实现Windows及Android系统同时联网。 二、主要功能 1. ▲整机电视开关、电脑开关和节能待机键三合一，操作便捷。 2. 整机具备至少6个前置按键，方便老师快速开关机、调出中控菜单、进入安卓系统等操作。 3. 一键调整分辨率：可通过机身前置按钮对PPT课件画面实现一键切换屏幕分辨率，调整画面显示比例。 4. 整机具备至少3路前置USB接口,且前置USB接口全部支持Windows及Android双系统读取，将U盘插入任意前置USB接口，均能被Windows及Android系统识别，防止老师误操作。 5. 内置触摸中控菜单，将信号源通道切换、亮度对比度调节、声音图像调节等整合到同一菜单下，无须实体按键，在任意显示通道下均可通过手势在屏幕上调取该触摸菜单，方便快捷。 6. 触摸中控菜单上的通道信号源名称支持自定义，方便老师识别。 7. ▲当外接电脑设备时，如整机处于关机上电状态，则接上外接电脑后自动开机。如整机处于正常使用状态，则设备能自动识别并切换到对应的信号源通道，且断开后能回到上一通道。自动跳转前支持选择确认，待确认后再跳转。 8. ▲当整机外接电脑设备并连接触摸线使用时，外接电脑可直接读取插在整机上的U盘，并识别连接至整机的翻页笔、无线键鼠等USB连接设备。 9. 配备无线智能遥控：人性化设计具备电视遥控功能和电脑键盘常用的F1—F12功能键及Alt+F4、Alt+Tab、Space、Enter、windows等快捷按键，可实现一键开启交互白板软件、PPT上下翻页、一键锁定/解锁触摸及整机实体按键、一键冻结屏幕、一键查看整机温度、一键黑屏等功能。 10. 为防止课间学生操作，设备可设置锁定屏幕触摸、实体按键，除可通过遥控器及软件菜单实现该功能，老师还可通过前置的实体按键，以组合按键的形式锁定/解锁，方便使用。 11. 支持屏幕密码锁功能，可锁定屏幕、按键及遥控器，可自定义解锁密码。 12. 支持智能U盘锁功能，整机可设置触摸及按键自动锁定，保证无关人士无法自由操作，需要使用时只需插入USB key即可解锁（。 13. 整机处于任意通道下，在屏幕侧边可快速调出触摸便捷菜单，实现十笔批注、荧光笔书写、手势擦除、截图、快捷白板、任意通道放大、快捷小工具，方便老师组合使用。 14. 整机处于任意通道下，可调用互动课堂功能。 1） 支持手机扫描二维码，实现互动答题功能。 2） 支持老师发起单选题、多选题、抢答题等，答题结束可查看答题结果，帮助老师了解课堂学习情况。 3） 学生可便捷设置姓名，方便老师管理课堂答题情况。 4） 支持开启或关闭信息接收功能，开启后学生可通过手机发送信息至智能平板展示，增加课堂互动方式。 15. 整机支持任意通道下通过手势识别调出板擦工具进行擦除，且能够根据手与屏幕的接触面积自动调整板擦工具的大小。 16. 整机支持任意通道画面放大功能，可在整机任意通道下将画面冻结并双击画面任一部分进行放大，也可以通过按键将整个画面自由缩放，放大后的屏幕画面可进行任意拖拽。 17. 支持在任意通道下调取快捷白板、聚光灯、秒表、倒计时、倒计日等小工具。 支持开机画面自定义，方便学校根据需要，设置特定的开机欢迎语。 三、电视系统 1. ▲屏幕图像分辨率达1920*1080，显示性能满足FHD高清点对点要求。 2. 屏幕显示灰度分辨等级达到128灰阶以上，保证画面显示效果细腻。 3. 输入端子:≥2路VGA；≥2路Audio；≥1路AV；≥1路YPbPr；≥3路HDMI；≥2路Android USB；≥1路Line in；≥1路RS232接口；≥1路RJ45。 4. 输出端子：≥1路耳机；≥1路HDMI；≥1路同轴输出。 5. 整机具备HDMI out端子，可将整机全通道批注书写内容与显示内容合成输出给其它显示设备，也可将整机安卓通道下的视频音频输出到外部显示设备。 6. 图像制式：PAL/SECAM/NTSC。 喇叭：整机具备前置喇叭，保证课堂音视频素材播放效果；输出功率：12瓦x2。 四、触摸系统 1. ▲采用电容触控技术，支持在Windows中进行20点触控，安卓系统中进行10点触控。 2. 触摸屏系统通讯端口：全速USB 3. 触摸屏具有防光干扰功能，能在照度80K LUX（勒克司）环境下仍能正常工作。 4. ▲为保证触摸书写流畅度，书写延迟时间需控制在90ms以内。 5. 触摸框内部通道切换速度小于1秒，外部通道切换小于4秒，切换后即达到可触摸状态。 触摸框免驱：支持Windows XP、Windows 7、Windows 8、Windows 8.1、Linux、Mac Os系统外置电脑操作系统接入时，无需安装触摸框驱动。 五、嵌入式系统 1. 无PC状态下，嵌入式安卓操作系统可实现windows系统中常用的教学应用功能，如白板书写、Office软件使用、网页浏览等。 2. ▲在嵌入式安卓操作系统下，能对TV多媒体USB所读取到的课件文件进行自动归类，可快速分类查找office文档、音乐、视频、图片等文件，检索后可直接在界面中打开。 3. 无PC状态下，嵌入式互动白板支持十笔或以上书写及手势擦除（手势擦除识别面积根据手势大小自动调整），支持十种以上图形工具，白板书写内容可导出PDF格式、iwb、svg等格式。支持单点书写和多点书写的切换，满足老师的不同使用习惯。 4. 无PC状态下，嵌入式互动白板支持不同背景颜色，同时提供学科专用背景，如：五线谱、信纸、田字格、英文格等。 5. ▲无PC状态下，支持在嵌入式系统下直接启动视频展台，可进行批注、旋转及截图，且支持二分屏或四分屏同时展示展台内容，可任意更换分屏幕画面内容。 6. ▲智能护眼系统：老师在嵌入式系统上使用白板软件时，整机根据用户书写操作智能调节屏幕亮度，在保护老师视力健康的同时保证显示效果。 7. 换色功能：老师在嵌入式系统上选中笔迹或形状后，可选择不同颜色，对笔迹或形状进行换色，区别各类内容，突出重点。 无需借助PC，整机可一键进行硬件自检，包括对触摸框、PC模块、光感系统等模块进行检测，并针对不同模块给出问题原因提示，支持直接扫描系统提供的二维码进行在线客服问题保修。 六、内置电脑 1. ▲采用模块化电脑方案，抽拉内置式，PC模块可完全插入整机，保护PC模块不易受教室灰尘影响。采用80pin或以上接口，实现无单独接线的插拔。 2. 采用按压式卡扣，无需工具即可快速拆卸电脑模块（提供国家广播电视产品质量监督检验中心所出具的权威检测报告）。 3. ▲采用双WiFi天线，增强无线网络信号。 4. 处理器：Intel Core i3,主频为双核四线程 5. 内存：4G DDR4笔记本内存或以上配置，并具备双内存条卡槽，支持内存扩充最大至32G。 6. 硬盘：128G或以上SSD固态硬盘 8. 内置双频WiFi：IEEE 802.11ac标准 9. 内置网卡：10M/100M/1000M 10. 内置蓝牙：在Windows系统下，整机可通过蓝牙模块与蓝牙音箱连接，通过蓝牙音箱播放整机音频；同时支持整机与具有蓝牙功能的手机连接，可接收手机传输的文件，方便老师上课调用手机中的文件。 11. 具有独立非外扩展的电脑USB接口：电脑上至少6个USB3.0接口（提供国家广播电视产品质量监督检验中心所出具的权威检测报告）。 12. 具有独立非外扩展的视频输出接口：≥1路VGA ；≥1路HDMI ；≥1路DP（提供国家广播电视产品质量监督检验中心所出具的权威检测报告）。 13. 具有标准PC防盗锁孔，确保电脑模块安全防盗。 ▲提供微软出具的授权教育合作伙伴资质证明（AEP）。 | 1 | 套 | 希沃、安宇、吉平元
15 | 交换机 | 千兆以太网交换机;应用层级:二层;传输速率 10Mbps/100Mbps/1000Mbps;端口 数量:16 口 | 1 | 台 | 华三、华为、锐捷
16 | 互动电视机 | LED液晶智能电视，酷开操作系统；能效等级：等于或优于3级；屏幕尺寸：65英寸；屏幕比例：16:9；物理分辨率：3840*2160；产品功耗：≤200W；待机功率：≤0.5W;声音输出功率：≥8W*2;输入端口：HDMI 接口：2个；USB2.0*1路；网络接口：1路 | 1 | 台 | 创维、长虹、海信
17 | 导播监视器 | 23寸高清显示器带HDMI接口 | 1 | 台 | 联想、戴尔、三星
18 | 无线键鼠 | 通用无线套装键盘、鼠标 | 1 | 套 | 罗技、微软、联想
19 | 音箱 | 额定阻抗： 8Ω. 额定功率： 60W . 最大功率：120W . 有效频率范围（-3dB）： 80Hz－20KHz . 灵敏度： 88dB /w/m . 连续声压级： 113 dB/m/w . 最大声压级：120 dB/m/w ；辐射角度（H×V）： 90°×50°. 单元规格：LF：6.5"×1，HF：2"×1 。 | 1 | 对 | JSL、博世、JBL
20 | 功放 | 两组音源输入，两路话筒输入；额定功率：立体声2×60W/8Ω . 频率响应： 20Hz-20KHz +1/-3dB。 | 1 | 台 | JSL、博世、JBL
21 | 设备操作台 | 钢木结构，具有合理的走线槽、全尺寸键盘抽屉 ，面板为耐滑、耐磨，乳白色，带键盘抽,带15U机柜，带通风U板1500*800*800； 能够容纳录播所有设备； ▲投标方带实物图（图中含本次投标所需的设备，正面、反面各一张） | 1 | 张 | 通用
22 | 教师讲台 | 1、采用分体式结构，长770mm、宽565mm、高930mm。 2、讲台颜色为灰白色与木纹色相间，美观大方。讲台表面经磷化处理后静电喷塑、高温固化处理而成，静电喷塑选用优质塑粉，不含溶剂，安全环保，能够避免污染教室空气，保护师生身体健康。 3、讲台材料为优质冷轧钢板，材料壁厚≥1.00mm。上箱体造型美观，前端面由3块面板组成，外边两块面板采用先进的静电转印技术，配有木纹色。 4、上箱体前端面板高出桌面40mm，可有效防止教学器材滑落，两侧配有木扶手，可方便教师抓扶。上箱体为中空结构，上面配有方便开启的小门，可以放置高拍仪及教学器材，小门上配有邮箱锁，可随时锁上关闭，确保教具安全。 5、上箱体底板配有敲落孔，方便外接教学仪器。下箱体结构简洁美观，后面配有柜门可单独锁定，两侧开有通风百叶窗，底台配有敲落穿线孔，所有开孔部位均采用橡胶保护套保护，并配有安全保护提示警告标记。 6、产品设计合理，空间紧凑新颖，边缘及拐角均采用圆弧设计，无棱角，不反光不遮挡学生视线，有效保护学生安全健康。 | 1 | 张 | 蓝贝斯特、久远、兴和力
23 | 安装附件 | 专业秋叶原AV接插件、高清转接头、水晶头、公牛插板、线槽、PVC管、弯头、直接等视工程需要。 | 1 | 批 | 定制
24 | LED平板灯 | LED60*60灯，55W | 16 | 套 | 国产
25 | 立式空调 | 3p立式空调 | 2 | 套 | 海信、日立、大金
26 | 基础装修 | 教室基础装修等 | 1 | 室 | 订制
27