## 报价单新
平湖当湖街道启元社区-智慧党建智能化项目
序号 | 系统 | 设备名称 | 设备品牌 | 产地 | 主要参数 | 单位 | 数量
15 | 55寸触摸查询系统 | 55寸触摸显示器 | 锐丽、睿昊、日丽 | 中国 | 显示模块▲尺寸： 55英寸16:9，LED背光 最大分辨率：1920*1080 亮度：500cd/㎡ 对比度：3000:1 响应时间：8~12（tr/tf）ms ▲输入/接口方式：HDMI,VGA, 视角:89°/89°/89°/89° 颜色：16.77万真色彩 ▲具有自动校色功能（提供自动校色软件著作权证书） 触摸模块 屏幕种类：红外多点触摸屏(六点) 清晰度：高清 功耗：小于1W 工作于USB-5V电压下电流小于200m ▲耐久性：承受单点触摸超过60,000,000次以上 定位精度：小于2mm 光标速度：180点/秒 透光率：>85%; ▲分辨率：4096*4096 操作压力：< 10g; 数据刷新频率：60Hz; 玻璃厚度：3mm 真正多点触摸：支持6个点同时输出； ▲玻璃种类：物理钢化玻璃（全钢化）不怕刮伤，具有防爆功能 整机造型 外形（见下图） 材质：金属板材 表层处理：防锈、防腐、耐磨，不易沾污损坏，亚光漆； 内部结构：模块定位，布线规范整齐； 外部结构：各部件模块与机柜结合紧密，布局合理，工艺精细。装有立体音响、机柜材料为1.5mm锌板、1.5mm冷钢板，内置音响，外接网络接口、USB接口等。 散热技术要求：显示器部件散热问题充分考虑显示器部件、主机散热问题，提供散热解决方案，无噪音。 ▲环保性要求：设备采用的所有钣金及油漆均使用环保材料， ▲系统具有基于web的大屏幕操作软件著作权证书 ▲质保期 所有零部件一年原厂保修及上门服务。 ▲资质要求 1.▲要求所投产品必须为非OEM产品，投标文件中的技术参数及承诺必须真实，生产厂家须具备具有商标注册证、3C认证、CE认证（复印件加盖投标单位公章。） 2.▲具有云智能触控互动大屏显示系统品牌荣誉证书 3.▲智慧城市建设推荐品牌、具有全国质量诚信标杆典型企业证明证书 4.▲投标品牌厂家应获得中国电子视像行业协会颁发品牌奖项证书， 5.制造商具有高新企业证书 6.▲支架和套料具有ROHS认证，reach测试报告 | 台 | 1
16 |  | 前维护支架 | 锐丽、睿昊、日丽 | 中国 | 模块化液压前维护结构, 全钢质材料、黑色喷漆成型、表面消除反光措施、所有紧固件采用镀锌钝化工艺, 拼接机架6 维导轨式专用拼接机械支架系统（浮动式结构、6 轴向可调,具有专利技术）具有上下左右、前后、旋转的调整功能，进一步减少了屏体之间的拼接缝隙,平面平整度不大于0.2mm，且每个显示单元可单独进行脱卸维护， ▲2、具有rohs认证、reach检测报告 ▲3、具有立柱拼接屏安装支架专利证书、活动框专利证书。 | 套 | 1
17 |  | 嵌入式电脑 | 锐丽、睿昊、日丽 | 中国 | I3CPU\4G内存\128GSSD硬盘 | 台 | 1
18 |  | UI界面设计 | 锐丽、睿昊、日丽 | 中国 | 主界面风格设计，首页界面、二级、三级等多级界面制作，平面内容制作，主页界面风格制作，资料收集整理，文字编排整理，动画内容制作，特效画面设计，特效画面制作，特效视频制作，视频素材剪辑整理 | 套 | 1
19 |  | 查询软件 | 锐丽、睿昊、日丽 | 中国 | ▲投标单位需与用户对接软件制作内容，投标时提供软件模板 实现触摸屏系统交互查询功能，编程实现多媒体系统平台程序，多媒体控制接口程序，功能设计制作，相应方式程序编程制作，动态内容程序编程制作。多媒体系统平台程序分为前台显示模块，动画效果展示模块，后台资料更新维护模块，外部设备I/O模块等三个大的部分。软件内嵌视频播放模块，支持MP4、MOV、AVI等常规视频格式，支持自定义分辨率，支持自定义位置，支持跨屏幕显示，支持中控接入，支持对视频的播放、暂停、停止、重播等功能的控制，支持音量加减静音等功能的控制 | 套 | 1
1 | 拼接屏及音响系统 | 55寸液晶拼接单元 | 锐丽、睿昊、日丽 | 中国 | 采用最新一代三星或LG等A级液晶面板（原厂代理协议或证明） 显示尺寸：对角线55英寸 分辨率1920×1080 ▲亮度≥500cd/m2（提供亮度测试报告） 响应时间≤0.08ms 视角≥178°（水平/垂直） 对比度≥3500：1 ▲拼缝≤3.5mm（提供拼缝测试报告） ▲MTBF≥60000小时 （提供测试报告） ▲功耗功耗：≤200W （提供具有CNAS标识能效测试报告） ▲噪音：≤ 16db（提供测试报告） ▲防护等级：IP6X ▲静电放电抗扰度：接触放电4KV,空气放电KV(按GB/T17799.1)（提供具有CNAS标识能效测试报告） ▲浪涌冲击抗扰度：线-线 1KV,线-地2KV((按GB/T17799.1)（提供具有CNAS标识能效测试报告） ▲电快速瞬变脉冲群抗扰度：信号、数据和控制端口0.5KV(峰值）5KHZ（重复频率） ；交流电源端口：1KV(峰值）5KHZ（重复频率）（提供具有CNAS标识能效测试报告）； ▲具有自动校色功能（提供自动校色软件著作权证书） ▲要求具备全功能数模视频接口，标配支持1路VGA，1路DVI，1路HDMI，1路DP Input和1路DP Output（1进1出环通）。（需要提供相关检测报告证明） ▲要求实现单一液晶显示屏幕内部的亮度均一性指标符合（国际专业显示标准ΔE(Delta-E) <=3），实现95%的亮度一致性的显示效果。（需要提供相关检测报告证明） ▲绝缘电阻：电源插头或电源引入端子与外壳裸露金属部件之间的绝缘电阻湿热条件下≥2MΩ。（提供公安部检测单位检测报告） ▲抗电强度：电源插头或电源引入端子与外壳裸露金属部件之间，应能承受1.5KV交流电压，历时1min的康店强度试验，无击穿和飞弧现象。（提供公安部检测单位检测报告） ▲拼接单元应具有数字降噪、自动显示格式匹配、手动白平衡调节等功能。（提供公安部检测单位检测报告） ▲图像质量主观评价应达到《民用闭路监视电视系统工程技术规范》（GB 50198-2011）规定的五级损伤评分等级四级以上的要求。（提供公安部检测单位检测报告） ▲安全要求：具有中国质量认证中心出具的CCC与CB认证，并附上具有中国质量认证中心官网查询CCC、CB截图；认证上委托人/生产者/制造商/生产企业名称必须一致，不接受派生OEM产品。 具有商标注册证、ROHS认证、节能认证并入围最新一期《节能产品政府采购清单》，具有震动及跌落测试报告, | 台 | 4
2 |  | 拼接支架 | 锐丽、睿昊、日丽 | 中国 | 安装方式：3*3显示大屏由15块55"液晶显示器及周边装饰板组成电视墙，液压前维护安装,必须提供固定安装的具体方案和施工安装图。制造商具有安全生产许可证，具有钢结构施工资质，机电设备安装资质 | 单元 | 4
3 |  | 触摸框 | 锐丽、睿昊、日丽 | 中国 | 红外触摸 6点触摸 | 套 | 1
4 |  | 钢化玻璃 | 锐丽、睿昊、日丽 | 中国 | 拼接屏配套钢化玻璃 | 套 | 1
5 |  | 高清视频处理器 | 锐丽、睿昊、日丽 | 中国 | 1.控制系统主机，采用8U主机箱体，支持不少于4路信号输入、12路信号输出，支持冗余扩展模式，便于系统的安全扩展升级结构； 2.采用纯硬件FPGA阵列底板运算交换技术，不需要任何操作系统支持，上电即可工作，启动速度快、稳定性高，不会出现死机、黑屏现象，启动时间＜5S； 3.采用模块化结构，系统的输入模块、输出模块、控制模块、电源模块、风扇模块均支持热插拔； 4.支持VGA、DVI、HDMI、SDI、CVBS、Ypbpr、Duallink、HDMI1.4、IPV、HDBaseT、Fiber等多信号混合输入，支持VGA、DVI、HDMI、SDI、CVBS、Ypbpr、HDMI1.4、HDBaseT、Fiber及MirView本地硬回显输出； 5.所有接入的显示信号窗口均可在显示屏幕上进行任意移动、叠加、缩放、多画面等功能，也可以任意制定多种分屏、全屏、组合屏等显示方式； 6.支持EDID在线编辑控制，可在线编辑输入输出通道EDID，可加载预设EDID； 7.支持任意输出通道同时显示1/4/6/8/9/12/16个任意格式的窗口画面，通道内任意十六分之一部分可进行任意移动、叠加、缩放、多画面、画中画，也可拖动到其他单元上操作，互不局限和影响； 8.支持输出分组功能，单台设备可同时支持8个分组，单设备可应用于多套、各类型显示终端上，实现输入信号共享，简化系统结构； 9.支持信号窗口复制，单路信号复制个数不少于16个； 10.系统具有硬件全拼屏预监回显功能； 11.系统具有软件全拼屏预监回显功能； 12.支持触控平台下的手势开窗、穿透控制功能； 13.支持去黑边及画面裁切画面处理； 14.支持多管理员登陆模式，制定分区管理模块，分级、分权管理,不同的管理员划分的权限不同，对多个用户进行授权机制，也可以根据大屏幕不同区域设定各操作员的可操作区域，同时具有共同访问权限； 15.具有字幕标注功能，可对当前显示画面进行相应的说明，可对叠加字符的字体、字号、颜色、位置等进行编辑； 16.系统应具有流畅清晰的软预监回显功能：PC端运行的软件回显图像刷新速度＞30Hz，回显图像清晰，输入通道上其清晰度能够看清桌面字符、图片； 17.移动终可视化管理，基于Windows/Android/IOS等移动端可视化触控平台应用，支持窗口调整、切换、拖动及云台、音量、开关等智能中控应用； 18.支持 C/S、B/S管理控制结构，基于TCP/IP网络以及串口的多用户实时操作，可实现对多种信号源定义、调度和管理； 19.支持多个场景预案功能，可保存多达128种场景模式，支持自动轮巡，可自定义设置轮巡时间； 20.支持多种控制方式，支持RS232串口、网络、面板按键、遥控器、中控、移动端进行控制； 21.应满足平均无故障时间不小于50000小时； 22.▲设备通过CCC认证、CB认证，商标注册证并提供证书复印件加盖原厂公章。 23.▲要求图像处理器与拼接显示单元、支架必须是同一厂家。 | 台 | 1
6 |  | 专用线材 | 锐丽、睿昊、日丽 | 中国 | 处理器到大屏之间的信号传输线材15米内（另处理器输入信号线客户自备） | 根 | 5
7 |  | HDMI长线驱动 装置 | 锐丽、睿昊、日丽 | 中国 | 高清线长线传输装置，100米 4K60HZ | 对 | 1
8 |  | 大屏幕管理软件 | 锐丽、睿昊、日丽 |  | 控制场景模式的调用以及各场景的命名、更改、保存，设备输入信号可预先摆放，对各种场景进行存储，制定成各种模式场景，需求时将场景进行调用使用。对各种输入信号进行管理，可自定义添加多种信号源，并且方便、快捷地对信号源进行调用、切换、删除、保存等各种窗口的编辑管理。 ▲杜绝知识产权争议，大屏显示系统控制软件须为自主开发，提供大屏显示系统控制软件著作权登记证书与计算机软件检测报告并附上官网查询连接与登记号及截图。 ▲具有远程监控和诊断功能，具有远程监控的拼接驱动板实用新型专利证书 | 台 | 1
9 |  | 吸顶音箱 | 雷拓、JSL、BOSE | 中国 | 吸顶式会议背景音箱/80W/豪华吸顶喇叭 | 只 | 2
10 |  | 功放 | 雷拓、JSL、BOSE | 中国 | 400W功放 | 台 | 1
11 |  | UI界面设计 | 锐丽、睿昊、日丽 | 中国 | 主界面风格设计，首页界面、二级、三级等多级界面制作，平面内容制作，主页界面风格制作，资料收集整理，文字编排整理，动画内容制作，特效画面设计，特效画面制作，特效视频制作，视频素材剪辑整理 | 套 | 1
12 |  | 查询软件 | 锐丽、睿昊、日丽 | 中国 | ▲投标单位需与用户对接软件制作内容，投标时提供软件模板 实现触摸屏系统交互查询功能，编程实现多媒体系统平台程序，多媒体控制接口程序，功能设计制作，相应方式程序编程制作，动态内容程序编程制作。多媒体系统平台程序分为前台显示模块，动画效果展示模块，后台资料更新维护模块，外部设备I/O模块等三个大的部分。软件内嵌视频播放模块，支持MP4、MOV、AVI等常规视频格式，支持自定义分辨率，支持自定义位置，支持跨屏幕显示，支持中控接入，支持对视频的播放、暂停、停止、重播等功能的控制，支持音量加减静音等功能的控制。支持地图触控信息接入 | 套 | 1
20 | 65寸卧室触摸互动 | 65寸触摸显示器 | 锐丽、睿昊、日丽 | 中国 | 显示模块▲尺寸： 65英寸16:9，LED背光 最大分辨率：3840*2160 亮度：500cd/㎡ 对比度：3000:1 响应时间：8~12（tr/tf）ms ▲输入/接口方式：HDMI,VGA, 视角:89°/89°/89°/89° 颜色：16.77万真色彩 ▲具有自动校色功能（提供自动校色软件著作权证书） 触摸模块 屏幕种类：红外多点触摸屏(六点) 清晰度：高清 功耗：小于1W 工作于USB-5V电压下电流小于200m ▲耐久性：承受单点触摸超过60,000,000次以上 定位精度：小于2mm 光标速度：180点/秒 透光率：>85%; ▲分辨率：4096*4096 操作压力：< 10g; 数据刷新频率：60Hz; 玻璃厚度：3mm 真正多点触摸：支持6个点同时输出； ▲玻璃种类：物理钢化玻璃（全钢化）不怕刮伤，具有防爆功能 整机造型 外形（见下图） 材质：金属板材 表层处理：防锈、防腐、耐磨，不易沾污损坏，亚光漆； 内部结构：模块定位，布线规范整齐； 外部结构：各部件模块与机柜结合紧密，布局合理，工艺精细。装有立体音响、机柜材料为1.5mm锌板、1.5mm冷钢板，内置音响，外接网络接口、USB接口等。 散热技术要求：显示器部件散热问题充分考虑显示器部件、主机散热问题，提供散热解决方案，无噪音。 ▲环保性要求：设备采用的所有钣金及油漆均使用环保材料， ▲系统具有基于web的大屏幕操作软件著作权证书 ▲质保期 所有零部件一年原厂保修及上门服务。 ▲资质要求 1.▲要求所投产品必须为非OEM产品，投标文件中的技术参数及承诺必须真实，生产厂家须具备具有商标注册证、3C认证、CE认证（复印件加盖投标单位公章。） 2.▲具有云智能触控互动大屏显示系统品牌荣誉证书 3.▲智慧城市建设推荐品牌、具有全国质量诚信标杆典型企业证明证书 4.▲投标品牌厂家应获得中国电子视像行业协会颁发品牌奖项证书， 5.制造商具有高新企业证书 6.▲支架和套料具有ROHS认证，reach测试报告 | 台 | 1
21 |  | 前维护支架 | 锐丽、睿昊、日丽 | 中国 | 模块化液压前维护结构, 全钢质材料、黑色喷漆成型、表面消除反光措施、所有紧固件采用镀锌钝化工艺, 拼接机架6 维导轨式专用拼接机械支架系统（浮动式结构、6 轴向可调,具有专利技术）具有上下左右、前后、旋转的调整功能，进一步减少了屏体之间的拼接缝隙,平面平整度不大于0.2mm，且每个显示单元可单独进行脱卸维护， ▲2、具有rohs认证、reach检测报告 ▲3、具有立柱拼接屏安装支架专利证书、活动框专利证书。 | 套 | 1
22 |  | 嵌入式电脑 | 锐丽、睿昊、日丽 | 中国 | I3CPU\4G内存\128GSSD硬盘 | 台 | 1
23 |  | UI界面设计 | 锐丽、睿昊、日丽 | 中国 | 主界面风格设计，首页界面、二级、三级等多级界面制作，平面内容制作，主页界面风格制作，资料收集整理，文字编排整理，动画内容制作，特效画面设计，特效画面制作，特效视频制作，视频素材剪辑整理 | 套 | 1
24 |  | 查询软件 | 锐丽、睿昊、日丽 | 中国 | ▲投标单位需与用户对接软件制作内容，投标时提供软件模板 实现触摸屏系统交互查询功能，编程实现多媒体系统平台程序，多媒体控制接口程序，功能设计制作，相应方式程序编程制作，动态内容程序编程制作。多媒体系统平台程序分为前台显示模块，动画效果展示模块，后台资料更新维护模块，外部设备I/O模块等三个大的部分。 视觉处理系统 Community Core Vision视觉处理系统，捕捉红外图像中的触点信息 使用激光笔或手势点击对应区域在显示墙上上显示对应区域的介绍视频 红外事件处理功能 处理捕捉到的触点信息转化为触点事件和触点坐标，支持多点触控技术 红外识别通讯功能 红外触点事件处理为UDP、TCP、TUIO等网络协议信息传送给上层显示程序 噪点滤波功能 优化红外图像内容，处理图像噪点，提高识别精度及准确度 视频播放模块 支持MP4、MOV、AVI等常规视频格式，支持自定义分辨率，支持自定义位置，支持跨屏幕显示，支持中控接入，支持对视频的播放、暂停、停止、重播等功能的控制，支持音量加减静音等功能的控制 | 套 | 1
商务条款
1、报价前请详细查看参数要求，若不符合技术参数要求，本单位有权选择放弃，禁止不符合参数要求供应商恶意低价报价；拒绝非推荐品牌型号。★▲设备需提供原厂授权书并加盖原厂公章。设备到现场先由业主组织验货，必须达到参数要求并进行安装调试，否则拒签合同；提供原厂工程师持证上门安装调试服务。
2、为防止三无产品或贴标，显示屏的开机界面须明显标注厂家LOGO 或品牌，需要和所投品牌为同一生产厂家，并非即时贴的，投标人提供承诺书（提供厂家的授权函和质保函）；带★参数须需足，不满足的报价招标人有权选择放弃。
3、★由于本项目专业性、针对性要求较高，需要有规模和经验的施工单位提供技术服务，需提提前对接业主需求。
4、要求本地化服务，嘉兴市本级有服务经销点，提供保修、维修业务，并提供下列服务：（1）现场安装调试和培训； （2）供应商接到采购单位的报修电话后须马上响应，维修服务人员应在2小时内到位，一般维修应在8小时内完毕；（3）中标后要求一个星期内供货，安装调试。在保修期内接到采购单位维护及保障电话（保修期内所有维护及保障为免费），在2个小时内需赶到现场，如未到达现场，按中标金额的1%支付给采购单位违约金。
5、投标前要求投标人进行现场勘察，投标时需提供相关图纸，未进行现场勘查并提供相关图纸投标人，招标人有权选择放弃。
6、按要求的技术参数进行投标，确保所投全部设备无安装调试问题，如投标人不按招标参数供货导致安装调试后发现问题的，招标人有权要求退货并要求投标人赔偿一切损失。
7、本项目为交钥匙工程，不允许分包、转包；项目投标价包含所有费用，并提供三年 当日 2小时（24X7）上门维保服务（配件+人力)。
8、投标人报价时需注明所投品牌及型号，项目完工正常运行若干时间后，甲方组织验收。验收合格后付款。