## Sheet1
平湖市当湖街道梅园社区党群服务中心监控系统项目清单
监控系统：
序号 | 名称 | 品牌 | 型号 | 型号或者参数 | 单位 | 数量 | 备注
1 | 300万高清红外网络半球摄像机（POE) | 海康、大华、宇视 | DS-2CD2335F-IS | 300万1/3”CMOS ICR日夜型半球型网络摄像机；最小照度 0.07Lux @(F1.2,AGC ON) ,0 Lux with IR；0.19 Lux @(F2.0,AGC ON), 0 Lux with IR；快门 1/3秒至1/100,000秒；镜头 4mm，水平视场角60.5°；(2.8mm,6mm,8mm可选)；调整角度 水平:0°~360°;垂直:0°~ 75°;旋转:0°~360°；宽动态范围 数字宽动态；视频压缩标准 H.265 / H.264/MJPEG；帧率 50Hz: 25fps(2048 × 1536, 1920 × 1080, 1280 × 720)；ROI支持三码流分别设置1个固定区域；支持Micro SD（即为TF卡）/SDHC /SDXC卡(128G)断网本地存储,NAS(NFS,SMB/CIFS均支持)；支持智能后检索，配合NVR支持事件的二次检索分析；智能功能：越界侦测,区域入侵侦测,场景变更侦测,人脸侦测,虚焦侦测,物品遗留侦测,物品拾取侦测,非法停车侦测,人员聚集侦测,徘徊侦测,快速移动侦测,进入区域侦测,离开区域侦测，音频异常侦测；工作温度和湿度 -10℃~40℃,湿度小于95%(无凝结)；电源供应 DC12V±25% / PoE(802.3af)；功耗 5.5W MAX（ICR切换瞬间7.5W MAX）；红外照射距离 EXIR 20-30米；内置麦克风；1对音频输入（Line in）/输出接口（插线式）、1对报警输入/输出（三极管：超过30毫安建议加继电器）接口 | 台 | 1 | 综治调解室用(一层）
2 | 300万高清红外网络半球摄像机（POE) | 海康、大华、宇视 | DS-2CD2335-I | 最高分辨率可达3M(2048×1536) @ 20fps,可输出Full HD 1080p实时图像；采用先进的视频压缩技术,压缩比高,且处理非常灵活,超低码率；逐行扫描CMOS,捕捉运动图像无锯齿；采用EXIR点阵式红外灯技术,▲照射距离可达20-30米；ICR红外滤片式自动切换,实现真正的日夜监控；支持3D数字降噪,数字宽动态；支持双码流,支持手机监控；符合IP66级防尘防水设计,可靠性高；支持走廊模式,背光补偿,自动电子快门功能,适应不同监控环境；支持区域入侵侦测,越界侦测智能报警；功能齐全:心跳,镜像,水印等；支持GB28181协议 | 台 | 15 | 一层4个、三层5个、四层5个、五层1个
3 | 300万高清红外网络枪型摄像机（POE)含支架 | 海康、大华、宇视 | DS-2CD2T35HS-I5 | 300万1/3”CMOS ICR红外阵列筒型网络摄像机；最小照度：0.07Lux @(F1.2,AGC ON) ，0.1 Lux @(F1.4,AGC ON), 0 Lux with IR；镜头：4mm, 水平视场角:76.5°(6mm,8mm,12mm,16mm可选)；帧率：50Hz:20fps @2048×1536,25fps（1920×1080,1280×720)；支持感兴趣区域编码（ROI支持双码流分别设置1个固定区域)；支持智能报警：越界侦测,区域入侵侦测；支持智能后检索，配合NVR支持事件的二次检索分析；电源供应：DC12V，POE；功耗：7.5W MAX；▲红外照射距离：50米。（含镜头、护罩） | 台 | 16 | 一层外面7个、二层8个、5层外面1个
4 | 200万高清红外网络球机（含支架） | 海康、大华、宇视 | DS-2DE7220IW-A | 200万7寸红外；▲视频输出支持1920×1080@60fps，分辨力不小于1100TVL，红外距离可达240米（以公安部型式检验报告为准）；▲支持最低照度可达彩色0.001Lux，黑白0.0001Lux（以公安部检验报告为准）；▲信噪比≥57dB，网络延时不大于110ms（以公安部型式检验报告为准）；▲具备较强的网络自适应能力，在丢包率为5%的网络环境下，仍可正常显示监视画面。（以公安部型式检验报告为准）；焦距：4.7-94mm, 20倍光学；支持音频、报警；支持宽动态、透雾、强光抑制、Smart IR 、3D数字降噪；支持萤石云；区域入侵侦测、越界侦测、音频异常侦测、移动侦测；水平键控速度最大160°/s，垂直键控速度最大120°/s，垂直范围-15°~90°；H.265/H.264/MJPEG；最大支持128GB Micro SD卡；AC24V，40W max(其中加热6W max，红外12W max)；▲室外球机应具备较好防护性能，支持IP67，TVS 8000V防浪涌（以公安部型式检验报告为准）；工作温度：-30℃-65℃。 | 台 | 1 | 大门口
5 | 200万高清红外电梯摄像头 | 海康、大华、宇视 | DS-2CD2525F-IS | 最高分辨率可达1920×1080 @ 25 fps,在该分辨率下可输出实时图像；采用ROI等视频压缩技术,压缩比高,且处理非常灵活,超低码率；逐行扫描CMOS,捕捉运动图像无锯齿；造型小巧美观；支持PoE供电功能；支持Micro SD/SDHC/SDXC卡(128G)本地存储；可选配高效红外灯,使用寿命长,照射距离可达10米；内置麦克风,支持音频输出,可支持双向音频(-S)；可支持Wi-Fi功能(-W)；ICR红外滤片式自动切换,实现真正的日夜监控；支持3D数字降噪,支持120dB超宽动态；支持三码流,支持手机监控；支持走廊模式,背光补偿,自动电子快门功能,适应不同监控环境 支持智能报警；具有三轴调节功能,方便工程安装；符合IP66级防尘防水设计,可靠性高；防暴:IK08；功能齐全:心跳,镜像,一键恢复等；支持GB28181，E家，萤石云平台 | 台 | 1 | 装电梯里面
6 | 全向数字降噪拾音器 | 海康、大华、宇视 | DS-2FP4021-MD | 拾音范围70平方米；音频传输距离3000米；灵敏度-38dB；信噪比 75dB；MINI DSP处理器；安装方式：吸顶安装（自带底座转接盘）；连接方式 3芯导线（红-电源 黑-公共地 黄-音频）；电源DC12V（9V-18V）；推荐电源：DC12V/1A，两线； | 个 | 1 | 综治调解室用（一层）
7 | 拾音器电源 | 海康、大华、小耳朵 | 12V2A | 12V2A | 台 | 1
8 | 信号线 | 豪鹰、正泰、晨光 | RVVP 3*1.0 | RVVP3*1.0（带屏蔽） | 米 | 10
9 | 超五类网线 | 正导、安普、豪鹰 | 超五类 | 满足超五类传输标准，适用于水平子系统的连接；连接绝缘一致性，提供非常低的传输延时，小的外径尺寸，减少安装中的电缆的扭曲；采用四对单股无氧同导线，高密度聚乙稀材质彩色编码绝缘体；适合EIA/TIA 568A/B通用线序；支持主意，数据及大多数调整传播；支持10BASE T/100BASE TX快速以太网，千兆以太网和ATM,令牌环等多种网络类型 | 米 | 1465
10 | 电源线 | 正泰、晨光、豪鹰 | RVV2*1.0 | RVV2*1.0 | 米 | 200
11 | 线槽 | 国产 | 30*15 | PVC材质 30*15 | 米 | 100
12 | pvc线管 | 鸿雁、公元、金牛 | 315-25 | PVC25 | 米 | 800
13 | 1米围墙立杆 | 国产 | 定制 | 1米围墙立杆 | 根 | 2
14 | 壁挂箱 | 定制 | 定制 | 定制，540*450*190mm，材料：304不锈钢 | 套 | 3
15 | 水泥路面开挖 | 定制 | 定制 | 水泥路面开挖并修复 | 米 | 6
16 | 机柜 | 图腾、拖普康、大唐 | 22U | 1200*600*600 | 个 | 1
17 | 64路网络高清硬盘录像机（16盘位） | 海康、大华、宇视 | DS-8664N-I16 | 3U标准机架式IP存储，DSP+ARM架构，嵌入式软硬件设计；支持64路高清，400M带宽网络视频接入；支持16个SATA盘位；支持RAID 0、1、5、6、10多种RAID模式及全局热备，多重保护数据安全；支持4K分辨率接入和解码输出；支持H.265、H.264编码前端自适应接入；支持关键视频添加标签和加锁保护、整机热备、断网续传、SMART 2.0等功能；2个千兆以太网口，充分满足网络预览、回放以及备份应用。 | 台 | 1
18 | 监控专用硬盘 | 西数、希捷、三星 | WD40PURX | 容量（TB）：4TB；接口：SATA3.0；转速（rpm）：5900；传输速率：6Gb/s；工作温度：0-60°C；存储温度：-40-70°C | 块 | 12 | 存储30天
19 | 24口交换机（POE） | TP-LINK、H3C、华为 | SL1226P | 24口POE供电网络交换机2千兆口 | 台 | 1
20 | 16口交换机（POE） | TP-LINK、H3C、华为 | TL-SL1218P | 16口POE供电网络交换机 千兆 | 台 | 2
21 | 8口交换机（POE） | TP-LINK、H3C、华为 | TL-SF1009P | 9口网络供电交换机 8口全POE | 台 | 1
22 | 核心交换机 | TP-LINK、H3C、华为 | S5024 | 提供24个千兆电口、4个千兆上行SFP端口和4个电口复用、一个Console配置端口 | 台 | 1
23 | 无线网桥 | TP-LINK、H3C、华为 | TL-CPE200 | 867M无线，内置高增益13dBi双极化天线，提供高性能无线 纯净5GHz频段，干扰更少，无线传输距离达3千米以上 | 台 | 1 | 电梯监控配套设备
24 | 辅材 | 定制 | 定制 | 水晶头、防水胶带、卡子、弯头、插座、转接头等 | 批 | 34
监控部分商务报价要求： 1、根据上级要求，监控录像经本系统本地存储后，需联网查阅。 2、为了保障产品来源及品质，本项目要求3年完全质保 3、为了保障售后服务，要求中标单位必须具备安全技术防范系统集成及服务专项贰级及以上资质，在当湖街道必须有自己的售后服务点（以营业执照为准，签订合同时提供营业执照复印件），在接到采购人报修后必须4小时内派专人到达现场，8小时内排除故障. 4、以上条件均需满足，否则报价不予采纳。