## Sheet1
行政楼一楼
项目名称 | 图片 | 参数 | 单位 | 数量 | 单价 | 备注
心理教室
移动讲台 |  | 1.规格：W715*D475*H700-1040； 2.功能：小型讲台，可移动升降； 3.材质说明：面板采用一次性成型PP注塑板，面下支架安装脚轮，可180°旋转调节，并且带液压升降系统，满足不同升高即不同方位式演讲授课，支架全身为铝合金材质，底部四脚撑为锌合金材质，稳重坚固，表面镀铬高光处理，美观大气。 | 张 | 1
心理教室桌（6桌6椅） |  | 面板1.材质：采用抗倍特耐磨装饰板生产，具有较高的耐冲击，抗拉强度和抗弯强度。 2.尺寸：79.6*70*1.2cm±1cm 3.功能：具有耐磨、防火、防菌和防静电易清洗维护等特性。 。钢架 "1.材质：Φ60×1.5mm圆型钢管 25×50×1.2mm方型钢管 采用CO2气体保护焊焊接，结构牢固，长期使用也不会产生摇晃、松散的现象。 2.表面涂装：焊接完成之钢管架，表面经酸洗、脱脂、磷化处理，耐腐蚀、防锈。外表采一级颗粒粉末，经高温粉体烤漆，附着力特强，不脱漆。涂层需无漏喷、锈蚀；涂层需光滑均匀，色泽一致，需无流挂、疙瘩、皱皮、飞漆。涂层需平整光滑、清晰，需无明显粒子、涨边现象；应无明显加工痕迹、划痕、雾光、白棱、白点、鼓泡、油白、流挂、缩孔、刷毛、积粉和杂渣。长时间使用也不会产生表面漆剥落现象。 脚垫 "1.材质：采用PP加耐磨纤维塑料一体射出而成，耐磨抗老化。 2.尺寸：106mm×50mm×厚14mm。 3.功能：具高度调节功能 调整间距为50mm。 A.靠背 "1.材质：采用PP耐冲击、高韧性塑料，新料一体射出成型。不可采用回收料生产。 2.尺寸：43cm×31cm±1cm。 3.功能：表面细纹咬花 防滑 不反光 经特殊工艺安装 表面不裸漏螺丝钉 无法拆卸 B.坐垫 "1..材质：采用PP耐冲击、高韧性塑料，新料一体射出成型。不可采用回收料生产。 2.尺寸：43cm×38cm±1cm。 3.功能：表面细纹咬花 防滑 不反光 C.钢架 "1.材质及形状：椭圆型钢管。 2.尺寸：16.5×34×1.5mm椭圆管。 3.焊接方式：采用CO2气体保护焊，全周满焊焊接而成，结构牢固，长期使用也不会产生摇晃、松散的现象。 4.表面涂装：焊接完成之钢管架，表面经酸洗、脱脂、磷化处理，耐腐蚀、防锈。外表采一级颗粒粉末，经高温粉体烤漆，附着力特强，不脱漆。涂层需无漏喷、锈蚀；涂层需光滑均匀，色泽一致，需无流挂、疙瘩、皱皮、飞漆。涂层需平整光滑、清晰，需无明显粒子、涨边现象；应无明显加工痕迹、划痕、雾光、白棱、白点、鼓泡、油白、流挂、缩孔、刷毛、积粉和杂渣。长时间使用也不会产生表面漆剥落现象。 "D.船型 脚垫" "1.材质：采用PP加耐磨纤维塑料一体射出而成，耐磨抗老化。 2.尺寸：65.5×78×厚8mm。 3.功能：底部有止滑颗粒设计，采用钢板螺丝固定 E.前脚垫 "1.材质：采用PP加耐磨纤维塑料一体射出而成，耐磨抗老化。 2.尺寸：48.5×38×厚8mm。 3.功能：底部止滑槽设计，采用钢板螺丝固定。 | 套 | 8
心理咨询办公室、沙盘室
办公桌 |  | 150*75*75CM 桌面为兔宝宝多层板，符合国内板材最高标准。高端定制烤漆钢架，表面经酸洗、磷化、喷漆处理，无缝接缝，采用线切隔热处理。配边柜及三门移动柜各一个。 | 套 | 1
办公椅 |  | 规格：595*700*955 1、饰面：采用进口牛皮，皮面光泽度好，透气性好，柔软而富于韧性； 2.海绵:采用“东亚”一体成型高密度泡绵，防氧化、软硬适中、回弹好、不变形。 3、椅脚/轮子：350-2铝合金脚（美标）/台湾双色PU轮（BIFMA）； 综合：以上均达到国家标准； | 把 | 3
文件柜 |  | 800*390*1900 选用兔宝宝生态免漆板，抗弯力强，不易变形；金属配件均采用广东优质配件。 | 个 | 1
茶水柜 |  | 120*40*80CM 顶板选用兔宝宝多层板，抗弯力强，不易变形；金属配件均采用广东优质配件。 | 个 | 1
办公室沙发（1+1）+茶几1 |  | 单人沙发2个+茶几1个。 沙发规格：700*700*850 茶几：Φ480*490 沙发：框架采用落叶松松木木方及国产E1级多层板（框架的每一个接合处都采用木制三脚架进行定位和固定，再使用不锈钢沉头自攻螺丝连接，确保每个接口的牢固），龙骨间采用螺栓连接。不允许有树皮、死结、贯通裂纹、腐朽虫蛀等。木材含水率8%-10%,多层板游离甲醛含量≤0.5mg/L，座正315切割泡棉,其余215切割泡棉，表面采用布艺，面料色牢度不低于4级，环保胶，面料颜色尺寸可调整；车缝路线均匀、顺畅、针距均匀；采用高强度弹簧皮条；配有钢制沙发脚。 茶几：基材为优质实木，实木框架,木质材质坚韧、结实稳固；木色天然纹理、清新自然；木韵造型朴实、大气典雅；光泽柔和；边角去棱、圆润，表面采用优质环保油漆经"三底二面"工艺喷涂,表面平整无气泡,色质均匀亮丽。 | 套 | 1
个人咨询室沙发（沙发2+1）+茶几1 |  | 2人位沙发规格1500*830*715 单人位沙发750*830*715 茶几规格：1000*450*450基材为优质实木，实木框架,木质材质坚韧、结实稳固；木色天然纹理、清新自然；木韵造型朴实、大气典雅；光泽柔和；边角去棱、圆润，表面采用优质环保油漆经"三底二面"工艺喷涂,表面平整无气泡,色质均匀亮丽。 沙发：基材为优质实木，实木框架,木质材质坚韧、结实稳固；木色天然纹理、清新自然；木韵造型朴实、大气典雅；光泽柔和；边角去棱、圆润，表面采用优质环保油漆经"三底二面"工艺喷涂,表面平整无气泡,色质均匀亮丽，沙发皮面采用优质布艺，泡棉：优质高回弹海棉，座垫高密度海绵密，高回弹率。 | 张 | 1
隔断屏风 |  | 规格：1800*50*2500 基材为优质实木，实木框架,木质材质坚韧、结实稳固；木色天然纹理、清新自然；木韵造型朴实、大气典雅；光泽柔和；边角去棱、圆润，表面采用优质环保油漆经"三底二面"工艺喷涂,表面平整无气泡,色质均匀亮丽。 | 套 | 2
制度表 |  | 实木相框封边，规格600*900 | 个 | 1
艺体楼一楼
项目名称 | 图片 | 参数 | 单位 | 数量 | 单价
男更衣室
六门更衣柜 |  | 规格：900*420*1800采用优质0.8mm冷轧板，层板带加强筋，颜色银灰色。经酸洗、脱脂、表调、二度磷化、钝化等处理，塑粉喷涂，具有防潮、表面光滑、耐冲击等特性，永久防锈，优质五金连接件。 | 个 | 4
条凳 |  | 规格：长2200mm 材质：选用实木木材 工艺：外表面和内表面以及儿童可触及的隐蔽处，均不得有锐利的棱角、毛刺以及小五金件露出的锐利尖锐。桌脚采用钢结构制作，工艺采用高温静电烤漆，放掉漆，不生锈。 | 个 | 1
女更衣室
六门更衣柜 |  | 规格：900*420*1800 采用优质0.8mm冷轧板，层板带加强筋，颜色银灰色。经酸洗、脱脂、表调、二度磷化、钝化等处理，塑粉喷涂，具有防潮、表面光滑、耐冲击等特性，永久防锈，优质五金连接件。 | 个 | 4
条凳 |  | 规格：长2200mm 材质：选用实木木材 工艺：外表面和内表面以及儿童可触及的隐蔽处，均不得有锐利的棱角、毛刺以及小五金件露出的锐利尖锐。桌脚采用钢结构制作，工艺采用高温静电烤漆，放掉漆，不生锈。 | 个 | 1
围棋活动室
围棋、象棋桌椅（一桌二椅） |  | 内部基材实木框架结构，木饰表面深色柚木开放漆 一桌两凳 | 套 | 8
艺体楼三楼
美术教室
学生美术桌 |  | 桌面： 1.材质：水曲柳。 2.尺寸：700*500*750mm。 3.制作工艺：榫卯结构，结构严谨，做工细腻，实木表面采用品牌纯植物提炼木蜡油，安全环保，无任何甲醛等有害物质。 书箱： 1.材质：采用PP耐冲击塑料一体注塑成型。2.尺寸：44×34×15cm±1cm。 3.功能：书箱底部向后倾斜2度，保证所放置物品的稳定性，并设有三角形通风孔，可保持书箱内部干爽清洁。 桌钢架： 1.材质及形状：方型钢管。采组合焊接而成。焊接全为满焊。 2.尺寸：30×60×1.2mm。 3.表面涂表面涂装：钢管架焊接完成后，经高温粉体烤漆。长时间使用也不会产生表面漆剥落现象。 脚垫： 1.材质：采用PP塑胶一体射出而成,并用2支钢板螺丝锁付。 2.尺寸：75mm×35mm×厚8mm。 3.功能：须有一塑料置物盒，可放置橡皮、颜料，可插入铅笔油画笔等。桌面需可做倾斜度调节，且悬空处无任何支撑，桌面倾斜时可承受100公斤以上力量压力而不产生摇晃松动等现象。提拉式升降，不需使用任何工具即可调节升降。 | 张 | 45
学生美术椅 |  | 1.尺寸：350*350*450mm。 2.材质：水曲柳。 3.制作工艺：榫卯结构，结构严谨，做工细腻，实木表面采用品牌纯植物提炼木蜡油，安全环保，无任何甲醛等有害物质。 | 个 | 46
教师美术桌 |  | 1.桌面：90*58*78 采用坚硬的e1级三聚氰胺板，外观厚度约18mm，舒适的流线型桌面设计使学生在使用时离学习桌更近，同时也对手臂提供了一个很好的支撑，带笔槽；桌面可任意角度自由调节。 2.桌脚：采用优质冷轧扁钢管，壁厚均≥1.8mm，整体采用“弓”字型样式，学生进出不会与竖向支撑部分发生磕碰，方便学生进出，桌脚上端平铁和桌面下预埋螺母采用螺丝连接； | 张 | 1
素描静物台 |  | 材质：优质榉木定制而成，美观。 | 张 | 2
画具室
架子 |  | 结构功能：钢木结构；尺寸3000*400*2000mm 3.材质说明：横梁镶嵌18厚实木多层板为层板，每层承重大于100KG。 4．工艺要求：产品在钣金加工过程中严格按照国家标准，误差均小于1mm. 各部件间采用点焊连接或氩弧焊连接以增强箱体的综合强度，产品主体结构强度满足GB10357标准的要求。 产品经过高温脱脂、锌系磷化，纯净水清洗后喷塑，涂层坚固耐用，大大增强了产品的耐腐蚀性能，在标准条件及相对湿度不大于50%的情况下，产品表面涂层5年不粉化、不脱层、不锈蚀。 | 个 | 1
音乐教室一
移动讲台 |  | 1.规格：W715*D475*H700-1040； 2.功能：小型讲台，可移动升降； 3.材质说明：面板采用一次性成型PP注塑板，面下支架安装脚轮，可180°旋转调节，并且带液压升降系统，满足不同升高即不同方位式演讲授课，支架全身为铝合金材质，底部四脚撑为锌合金材质，稳重坚固，表面镀铬高光处理，美观大气。 | 个 | 1
音乐教室桌椅 |  | 采用人体工学靠背，舒缓背部脊椎压力，自然贴合，尼龙扶手和多功能写字板的配合使用，可以更好的舒适使用。 采用优质纳米网丝，配置多工能写字板，采用原生海绵，座椅可以折叠收起 | 张 | 46
综合科技楼一楼
项目名称 | 图片 | 参数 | 单位 | 数量 | 单价
劳动技术教室一
劳动技术教室学生桌 |  | 规格： 1800×1200×780mm按现场定制 结构：可拆装钢木结构。 台面采用4cm橡胶木实木板。 材质：柜体板材采用E1级三聚氰胺板。浸渍胶膜纸饰面，优质封边条,优质热熔胶，直封边，饰面优点硬度大，耐磨，耐热性好，能抵抗一般的酸、碱、油脂及酒精等溶剂的磨蚀，易维护清洗，色泽亮丽。 工艺要求：板材由数控加密加工中心一次成型，后由全自动封边机精密封边，黏贴紧密圆滑。钢架加工工艺气体保护焊接无漏焊及蜂窝，金属表面机械打磨光滑，采用脱脂、酸洗磷化环氧树脂粉沫喷涂，涂层厚度80-100μm，在高温烘箱内固成光滑表面，使喷涂后的金属表面能抗一定的酸碱腐蚀。油漆工艺五底三面，无麻点，手感光滑，轨道采用dtc三节轨及阻尼合页。台面配5mm透明软垫。台面每个学生位需配5孔地插座。 | 张 | 8
劳动技术教室学生椅 |  | 尺寸：240*330*420MM 结构：可拆装钢木结构。 凳面18mm橡胶木指接板。 工艺要求：25*25mm*1.2mm钢架加工工艺气体保护焊接无漏焊及蜂窝，金属表面机械打磨光滑，采用脱脂、酸洗磷化环氧树脂粉沫喷涂，涂层厚度80-100μm，在高温烘箱内固成光滑表面，使喷涂后的金属表面能抗一定的酸碱腐蚀。凳面环保油漆工艺五底三面，无麻点，手感光滑，底部安装塑料脚垫。 | 张 | 48
劳动技术教室教室讲台 |  | 规格：2400*700*800。按现场定制 结构：可拆装钢木结构。 台面采用4cm橡胶木实木板。 材质：柜体板材采用E1级三聚氰胺板。浸渍胶膜纸饰面，优质封边条,优质热熔胶，直封边，饰面优点硬度大，耐磨，耐热性好，能抵抗一般的酸、碱、油脂及酒精等溶剂的磨蚀，易维护清洗，色泽亮丽。 工艺要求：板材由数控加密加工中心一次成型，后由全自动封边机精密封边，黏贴紧密圆滑。钢架加工工艺气体保护焊接无漏焊及蜂窝，金属表面机械打磨光滑，采用脱脂、酸洗磷化环氧树脂粉沫喷涂，涂层厚度80-100μm，在高温烘箱内固成光滑表面，使喷涂后的金属表面能抗一定的酸碱腐蚀。环保油漆工艺五底三面，无麻点，手感光滑，轨道采用dtc三节轨及阻尼合页。台面配5mm透明软垫。 | 张 | 1
教师电源 |  | 1、教师主控，有主机和手持无线遥控器两部分组成。 2、主机采用铁制机箱，机械抽屉式。 3、具备1个220V交流电源输出插座。 4、系统具备漏电保护功能。 5、遥控器机壳采用ABS注塑而成，外表配抗摔软塑料。 6、可对学生机锁定，锁定后学生电源无效，和教师机保持同步。 7、密码控制，本产品由教师输入正确的密码，方可启动实验电源的控制系统（教师可自定密码），对电源控制台进行操作防误操作方便教师合理安排实验。 8、可实现对学生低压交直流电压的设置和分组控制，学生的锁定，多媒体电源的开关和信号的切换等。 9、多媒体控制功能，具备RJ-45网络、VGA接口、USB接口、以及对投影机和电动幕的控制。 10、通过教师控制界面或遥控器键盘可设置直流1.5-30V分辨率0.1V,交流1-30V分辨率1V，具备过载保护点智能侦测功能，电流高于过载保护功点则自动保护，电流低于过载保护点则自动恢复至设定值 11、直流高压240、300V两档100ma，直流大电流9V/40A,10S自动关断。 12、教师电源的性能指标符合JY/T0374-2004标准 15、电源主控台与教师演示台一体化。 | 套 | 1
劳动技术教室设备操作台 |  | 规格：7000×600×780mm按现场定制 结构：可拆装钢木结构。台面采用4cm橡胶木实木板。 材质：柜体板材采用E1级三聚氰胺板。浸渍胶膜纸饰面，优质封边条,优质热熔胶，直封边，饰面优点硬度大，耐磨，耐热性好，能抵抗一般的酸、碱、油脂及酒精等溶剂的磨蚀，易维护清洗，色泽亮丽。 工艺要求：板材由数控加密加工中心一次成型，后由全自动封边机精密封边，黏贴紧密圆滑。钢架加工工艺气体保护焊接无漏焊及蜂窝，金属表面机械打磨光滑，采用脱脂、酸洗磷化环氧树脂粉沫喷涂，涂层厚度80-100μm，在高温烘箱内固成光滑表面，使喷涂后的金属表面能抗一定的酸碱腐蚀。环保油漆工艺五底三面，无麻点，手感光滑，轨道采用dtc三节轨及阻尼合页。台面配5mm透明软垫。 | 米 | 7
劳动技术教室二
劳动技术教室学生桌 |  | 规格： 1800×1200×780mm按现场定制 结构：可拆装钢木结构。 台面采用4cm橡胶木实木板。 材质：柜体板材采用E1级三聚氰胺板。浸渍胶膜纸饰面，优质封边条,优质热熔胶，直封边，饰面优点硬度大，耐磨，耐热性好，能抵抗一般的酸、碱、油脂及酒精等溶剂的磨蚀，易维护清洗，色泽亮丽。 工艺要求：板材由数控加密加工中心一次成型，后由全自动封边机精密封边，黏贴紧密圆滑。钢架加工工艺气体保护焊接无漏焊及蜂窝，金属表面机械打磨光滑，采用脱脂、酸洗磷化环氧树脂粉沫喷涂，涂层厚度80-100μm，在高温烘箱内固成光滑表面，使喷涂后的金属表面能抗一定的酸碱腐蚀。油漆工艺五底三面，无麻点，手感光滑，轨道采用dtc三节轨及阻尼合页。台面配5mm透明软垫。台面每个学生位需配5孔地插座。 | 张 | 8
劳动技术教室学生椅 |  | 尺寸：240*330*420MM 结构：可拆装钢木结构。 凳面18mm橡胶木指接板。 工艺要求：25*25mm*1.2mm钢架加工工艺气体保护焊接无漏焊及蜂窝，金属表面机械打磨光滑，采用脱脂、酸洗磷化环氧树脂粉沫喷涂，涂层厚度80-100μm，在高温烘箱内固成光滑表面，使喷涂后的金属表面能抗一定的酸碱腐蚀。凳面环保油漆工艺五底三面，无麻点，手感光滑，底部安装塑料脚垫。 | 张 | 45
劳动技术教室教室讲台 |  | 规格：2400*700*800。按现场定制 结构：可拆装钢木结构。 台面采用4cm橡胶木实木板。 材质：柜体板材采用E1级三聚氰胺板。浸渍胶膜纸饰面，优质封边条,优质热熔胶，直封边，饰面优点硬度大，耐磨，耐热性好，能抵抗一般的酸、碱、油脂及酒精等溶剂的磨蚀，易维护清洗，色泽亮丽。 工艺要求：板材由数控加密加工中心一次成型，后由全自动封边机精密封边，黏贴紧密圆滑。钢架加工工艺气体保护焊接无漏焊及蜂窝，金属表面机械打磨光滑，采用脱脂、酸洗磷化环氧树脂粉沫喷涂，涂层厚度80-100μm，在高温烘箱内固成光滑表面，使喷涂后的金属表面能抗一定的酸碱腐蚀。环保油漆工艺五底三面，无麻点，手感光滑，轨道采用dtc三节轨及阻尼合页。台面配5mm透明软垫。 | 张 | 1
教师电源 |  | 1、教师主控，有主机和手持无线遥控器两部分组成。 2、主机采用铁制机箱，机械抽屉式。 3、具备1个220V交流电源输出插座。 4、系统具备漏电保护功能。 5、遥控器机壳采用ABS注塑而成，外表配抗摔软塑料。 6、可对学生机锁定，锁定后学生电源无效，和教师机保持同步。 7、密码控制，本产品由教师输入正确的密码，方可启动实验电源的控制系统（教师可自定密码），对电源控制台进行操作防误操作方便教师合理安排实验。 8、可实现对学生低压交直流电压的设置和分组控制，学生的锁定，多媒体电源的开关和信号的切换等。 9、多媒体控制功能，具备RJ-45网络、VGA接口、USB接口、以及对投影机和电动幕的控制。 10、通过教师控制界面或遥控器键盘可设置直流1.5-30V分辨率0.1V,交流1-30V分辨率1V，具备过载保护点智能侦测功能，电流高于过载保护功点则自动保护，电流低于过载保护点则自动恢复至设定值 11、直流高压240、300V两档100ma，直流大电流9V/40A,10S自动关断。 12、教师电源的性能指标符合JY/T0374-2004标准 15、电源主控台与教师演示台一体化。 | 套 | 1
劳动技术教室设备操作台 |  | 规格：7000×600×780mm按现场定制 结构：可拆装钢木结构。台面采用4cm橡胶木实木板。 材质：柜体板材采用E1级三聚氰胺板。浸渍胶膜纸饰面，优质封边条,优质热熔胶，直封边，饰面优点硬度大，耐磨，耐热性好，能抵抗一般的酸、碱、油脂及酒精等溶剂的磨蚀，易维护清洗，色泽亮丽。 工艺要求：板材由数控加密加工中心一次成型，后由全自动封边机精密封边，黏贴紧密圆滑。钢架加工工艺气体保护焊接无漏焊及蜂窝，金属表面机械打磨光滑，采用脱脂、酸洗磷化环氧树脂粉沫喷涂，涂层厚度80-100μm，在高温烘箱内固成光滑表面，使喷涂后的金属表面能抗一定的酸碱腐蚀。环保油漆工艺五底三面，无麻点，手感光滑，轨道采用dtc三节轨及阻尼合页。台面配5mm透明软垫。 | 张 | 1
劳动教具室一、二
材料架 |  | 结构功能：钢木结构；尺寸2700*400*1800mm 3.材质说明：横梁镶嵌18厚实木多层板为层板，每层承重大于100KG。 4．工艺要求：产品在钣金加工过程中严格按照国家标准，误差均小于1mm. 各部件间采用点焊连接或氩弧焊连接以增强箱体的综合强度，产品主体结构强度满足GB10357标准的要求。 产品经过高温脱脂、锌系磷化，纯净水清洗后喷塑，涂层坚固耐用，大大增强了产品的耐腐蚀性能，在标准条件及相对湿度不大于50%的情况下，产品表面涂层5年不粉化、不脱层、不锈蚀。 | 个 | 2
劳动储存室操作台 |  | 规格：3000*700*800。按现场定制 结构：可拆装钢木结构。台面采用4cm橡胶木实木板。 材质：柜体板材采用E1级三聚氰胺板。浸渍胶膜纸饰面，优质封边条,优质热熔胶，直封边，饰面优点硬度大，耐磨，耐热性好，能抵抗一般的酸、碱、油脂及酒精等溶剂的磨蚀，易维护清洗，色泽亮丽。 工艺要求：板材由数控加密加工中心一次成型，后由全自动封边机精密封边，黏贴紧密圆滑。钢架加工工艺气体保护焊接无漏焊及蜂窝，金属表面机械打磨光滑，采用脱脂、酸洗磷化环氧树脂粉沫喷涂，涂层厚度80-100μm，在高温烘箱内固成光滑表面，使喷涂后的金属表面能抗一定的酸碱腐蚀。环保油漆工艺五底三面，无麻点，手感光滑，轨道采用dtc三节轨及阻尼合页。台面配5mm透明软垫。 | 米 | 3
劳动器具分类工具柜 |  | 规格：850*390*1800材质：侧板、挂板、搁板0.8mm采用宝钢冷轧钢板，技术标准均应符合GB/T11253-89标准，材质为SPCC-SD、ST-12和Q195-235。表面经酸洗、脱脂、磷化等处理后，采用亚光塑粉静电喷涂，表面光滑。 | 个 | 4
师生阅览室
双面书架 |  | 规格：4600*450*2000 外饰护板基材：采用福人/大亚/吉林森工品牌实木多层板，甲醛释放量≤1.5mg/L，游离甲醛释放量符合国家E1级标准。中间装饰条宽100mm，下凹5mm；下部采用钢板，高度40mm,可冲造型孔，侧护板带有亚克力标牌。 外饰护板饰面：采用优质水曲柳木皮饰面，厚度≥0.6mm；宽度≥200mm；木皮木纹流畅，色泽一致，完整干净、无瑕疵，颜色均匀平整。 架体、材料：采用一级冷轧钢板，立柱≥1.5 mm，搁板（加筋）≥1.0mm，挂板≥1.2mm，顶板≥1.0mm，档条≥0.8mm，底座≥2.0mm（以上均为裸板厚度），经过酸洗磷化处理，静电喷塑，耐磨防锈，防静电，颜色持久，表面硬度≥2H，经过精密模具冲压成型,稳固性好；整体采用三柱式结构，立柱规格：40*40mm两面均布冲裁可上、下调立方米的挂孔。每块搁板承重45kg（单面），搁板间有效高度为根据实际和需求设计（参考值为330mm），搁板底部加通体加强筋，挂板每节每层4块，并可以多隔棒平移，层板能在70mm以内间隔调整高度，层板高度25mm，两侧可调不同层数。搁棒在挂板上可多孔位调节距离，且多根搁棒可同时平移使用，方便放置64K、16K、大16K等不同尺寸书籍，保持不同尺寸书籍外沿在同一面上，底座外沿高120mm。喷塑：表面处理为热固性粉末喷塑，采用金属粉，符合GB-1720、1723、1734标准 喷塑：表面处理为热固性粉末静电喷塑，塑粉品牌采用杜邦/阿克苏/关西品牌。五金配件：采用海福乐/DTC/BMB（或同档次品牌）五金配件 | 个 | 3
双面书架 |  | 规格：2800*450*2000 外饰护板基材：采用福人/大亚/吉林森工品牌实木多层板，甲醛释放量≤1.5mg/L，游离甲醛释放量符合国家E1级标准。中间装饰条宽100mm，下凹5mm；下部采用钢板，高度40mm,可冲造型孔，侧护板带有亚克力标牌。 外饰护板饰面：采用优质水曲柳木皮饰面，厚度≥0.6mm；宽度≥200mm；木皮木纹流畅，色泽一致，完整干净、无瑕疵，颜色均匀平整。架体、材料：采用一级冷轧钢板，立柱≥1.5 mm，搁板（加筋）≥1.0mm，挂板≥1.2mm，顶板≥1.0mm，档条≥0.8mm，底座≥2.0mm（以上均为裸板厚度），经过酸洗磷化处理，静电喷塑，耐磨防锈，防静电，颜色持久，表面硬度≥2H，经过精密模具冲压成型,稳固性好；整体采用三柱式结构，立柱规格：40*40mm两面均布冲裁可上、下调立方米的挂孔。每块搁板承重45kg（单面），搁板间有效高度为根据实际和需求设计（参考值为330mm），搁板底部加通体加强筋，挂板每节每层4块，并可以多隔棒平移，层板能在70mm以内间隔调整高度，层板高度25mm，两侧可调不同层数。搁棒在挂板上可多孔位调节距离，且多根搁棒可同时平移使用，方便放置64K、16K、大16K等不同尺寸书籍，保持不同尺寸书籍外沿在同一面上，底座外沿高120mm。喷塑：表面处理为热固性粉末喷塑，采用金属粉，符合GB-1720、1723、1734标准 喷塑：表面处理为热固性粉末静电喷塑，塑粉品牌采用杜邦/阿克苏/关西品牌。五金配件：采用海福乐/DTC/BMB（或同档次品牌）五金配件 | 个 | 12
学生阅览桌 |  | 规格：1600*800*780 甄选优质橡胶木为原材料经过蒸煮杀菌等定型处理，再干燥到8%~12%左右的含水量水率后断料、开料、平刨、压刨等加工工序，再由倒角打磨至无锐角毛刺，无明显结疤， 油漆采用绿色环保无毒水性木器漆，经过五底三面油漆工艺制作，推荐“华润”“大宝”“嘉宝利”品牌。附着力、耐冲击、耐磨、耐湿不小于3级，灼烧、耐液、耐干、耐冷热，符合GB18581\GB18584标准。 | 张 | 9
教师阅览桌 |  | 规格：1200*800*780 甄选优质橡胶木为原材料经过蒸煮杀菌等定型处理，再干燥到8%~12%左右的含水量水率后断料、开料、平刨、压刨等加工工序，再由倒角打磨至无锐角毛刺，无明显结疤， 油漆采用绿色环保无毒水性木器漆，经过五底三面油漆工艺制作，推荐“华润”“大宝”“嘉宝利”品牌。附着力、耐冲击、耐磨、耐湿不小于3级，灼烧、耐液、耐干、耐冷热，符合GB18581\GB18584标准。 | 张 | 8
阅览椅 |  | 规格：450*450*900 椅子四脚采用纯橡胶木工艺制作，椅子面料面：西皮,经液氨多道浸色及防潮、防腐等工艺处理，不但使皮面更加柔软舒适，光彩夺目,光泽持久，而且透气性、 韧性等理化指标更胜一筹。选用多层强力拉筋包背，具有回力好，经久耐用的优点，用主速衣车及粗线车制步套，直接包面，沉稳舒适。 | 张 | 80
窗户吧台、书柜组合 |  | 吧台尺寸:宽450*高1050 书柜尺寸：700*300*2000 吧台台面采用实木厚度下挂至5.5CM，下架采用钢支架产品在钣金加工过程中严格按照国家标准，误差均小于1mm. 各部件间采用点焊连接或氩弧焊连接以增强箱体的综合强度，产品主体结构强度满足GB10357标准的要求。 产品经过高温脱脂、锌系磷化，纯净水清洗后喷塑，涂层坚固耐用，大大增强了产品的耐腐蚀性能，在标准条件及相对湿度不大于50%的情况下，产品表面涂层5年不粉化、不脱层、不锈蚀。 书柜优质实木为原材料经过蒸煮杀菌等定型处理，再干燥到8%~12%左右的含水量水率后断料、开料、平刨、压刨等加工工序，再由倒角打磨至无锐角毛刺，无明显结疤， 油漆采用绿色环保无毒水性木器漆，经过五底三面油漆工艺制作，推荐“华润”“大宝”“嘉宝利”品牌。附着力、耐冲击、耐磨、耐湿不小于3级，灼烧、耐液、耐干、耐冷热，符合GB18581\GB18584标准。 | 米 | 30
吧台椅 |  | 规格：485*445*990 椅子凳面及靠背采用纯实木工艺制作，下架采用钢支架产品在钣金加工过程中严格按照国家标准，误差均小于1mm. 各部件间采用点焊连接或氩弧焊连接以增强箱体的综合强度，产品主体结构强度满足GB10357标准的要求。 产品经过高温脱脂、锌系磷化，纯净水清洗后喷塑，涂层坚固耐用，大大增强了产品的耐腐蚀性能，在标准条件及相对湿度不大于50%的情况下，产品表面涂层5年不粉化、不脱层、不锈蚀。 | 张 | 31
墙边书柜 |  | 规格：深度300*高2000 书柜优质橡胶木为原材料经过蒸煮杀菌等定型处理，再干燥到8%~12%左右的含水量水率后断料、开料、平刨、压刨等加工工序，再由倒角打磨至无锐角毛刺，无明显结疤， 油漆采用绿色环保无毒水性木器漆，经过五底三面油漆工艺制作，推荐“华润”“大宝”“嘉宝利”品牌。附着力、耐冲击、耐磨、耐湿不小于3级，灼烧、耐液、耐干、耐冷热，符合GB18581\GB18584标准。 | 米 | 28
组合休闲沙发（4沙发，1圆桌） |  | 沙发规格：620*480*750 圆桌规格：φ600*600 采用优质白蜡木为原材料经过蒸煮杀菌等定型处理，再干燥到8%~12%左右的含水量水率后断料、开料、平刨、压刨等加工工序，再由倒角打磨至无锐角毛刺，无明显结疤， 油漆采用绿色环保无毒水性木器漆，经过五底三面油漆工艺制作，推荐“华润”“大宝”“嘉宝利”品牌。附着力、耐冲击、耐磨、耐湿不小于3级，灼烧、耐液、耐干、耐冷热，符合GB18581\GB18584标准。面料面：亚麻布艺,经液氨多道浸色及防潮、防腐等工艺处理，不但使皮面更加柔软舒适，光彩夺目,光泽持久，而且透气性、 韧性等理化指标更胜一筹。选用多层强力拉筋包背，具有回力好，经久耐用的优点，用主速衣车及粗线车制步套，直接包面，沉稳舒适。 | 套 | 4
休息区
休闲沙发 |  | 布艺沙发规格：740*650*770 3张 木质茶几Φ600*600 1张 沙发基材为优质实木，实木框架,木质材质坚韧、结实稳固；木色天然纹理、清新自然；木韵造型朴实、大气典雅；光泽柔和；边角去棱、圆润，表面采用优质环保油漆经"三底二面"工艺喷涂,表面平整无气泡,色质均匀亮丽，沙发皮面采用优质布艺，泡棉：优质高回弹海棉，座垫高密度海绵密，高回弹率。 茶几：基材为优质实木，实木框架,木质材质坚韧、结实稳固；木色天然纹理、清新自然；木韵造型朴实、大气典雅；光泽柔和；边角去棱、圆润，表面采用优质环保油漆经"三底二面"工艺喷涂,表面平整无气泡,色质均匀亮丽. | 套 | 2
合计
1.报价说明：本报价单需包含材料、运输、人工、利润、税金。
2.工期：中标后十天内供货完成。
3.▲为筛选优质供应商，投标人须报价前提供近两年相关产品案例的合同原件、中标通知书原件。
4.▲为保证学生使用的环保及安全性，确保课桌椅的质量，投标人中标后须提供如下证书原件： 投标人具有ISO9001:2008质量管理体系认证证书。 投标人具有ISO14001:2004环境管理体系认证证书。 投标人具有ISO18001职业健康安全管理体系认证证书。 投标人具有中国环境标志产品认证证书。 投标人具有3A级守合同重信用证书。 投标人具有全国重质量守信用联盟证书。 投标人具有中国教育装备行业协会会员证书。 投标人具有五星级售后服务认证证书。 投标人为办公家具、民用家具、校用家具的生产厂家（即营业执照经营范围中有家具的生产、制造或加工字样）。
5.▲投标人须为嘉兴本地供应商。
6.▲投标人未被“信用中国”（www.creditchina.gov.cn）、中国政府采购网（www.ccgp.gov.cn）列入失信被执行人、重大税收违法案件当事人名单、政府采购严重违法失信行为记录名单。
7.▲报价前须送样品如下，以便于综合情况的评估： 行政楼一楼心理教室移动讲台1张； 艺体楼三楼美术教室学生美术桌1张，教师美术桌1张。
8.▲报价前须进行现场踏勘，根据踏勘情况再行报价，否则视为无效报价。