## 音响灯光
安吉实验初中体育馆音响系统招标参数
投标人须知： 1、本招标文件中带▲号的条款内容，为本次招标的主要条款和实质性内容，注明需要提供的检测报告、照片及证书等报价前与用户沟通、认可，报价意味此要求已满足（成交前由用户确认），若无法提供，提交平台中心裁定。（每▲项证明材料报价时打包上传） 2、由于本体育馆场地特殊，投标人须前期实地勘查并取得学校证明，投标报价时无实地勘查证明的报价无效。统一安排勘查时间：2018年10月17日上午8点-11点、下午2点-4点，请自行组织前往。
| 名称 | 规格参数 | 单位 | 数量 | 推荐品牌
1 | 专业场馆音箱 | 1.高声压远程扬声器系统，号角式箱体设计，采用DANTE传输技术； 2.箱体采用玻璃钢材料制作，具有良好防水、防晒效果； 3.采用大功率铸铝盆架低音单元，44芯钛合金振膜压缩式高音驱动器； 4.额定阻抗：8Ω； 5.额定功率：≥500W； 6.最大功率：≥1000W； 7.频率范围：不劣于150Hz – 19KHz； 8.灵敏度：≥103dB/w/m； 9.连续声压级：≥127dB； 10.最大声压级：≥133dB； 11.辐射角度：(H × V)60°×40°； 12.单元规格：LF：≥12″×1；HF：≥44芯×1； ▲13.提供省级或省级以上第三方检测报告复印件加盖原厂公章。 | 只 | 6 | EHAO/AMX/音王
2 | 专业数字功放 | 1、数字功率放大器，采用全桥谐振开关电源组成，效率非常高可达90%； 2、模块化设计，温控风机，过热保护，短路过载保护，直流交流保护，削波限幅器、长期限幅器、温控连续变速风扇、高频保护，电源欠压保护，故障指示； 3、完善可靠的保护电路，内置动态削峰限制功能； 4、采用D类功率放大电路，采样频率：400KHZ； 5、输出功率/POREA 8Ω ≥800W×2 6、输出功率/POREA 4Ω ≥1200W×2 7、信噪比：89dB/96dB 8、转换速率：50V/us 9、通道隔离：105dB (1KHz) ;80dB (20KHz) 10、采用DANTE传输技术； 11、提供3C认证； | 台 | 3 | EHAO/AMX/音王
3 | 监听耳机 | 1、封闭式动圈耳机，专业监听耳机，头戴式， 2、频响范围21 - 18000 Hz 3、阻抗24 Ω 4、声压108dB 5、插头3.5/6.3mm立体声 6、耳机线长3米 | 副 | 1 | EHAO/AMX/音王
4 | 返听音箱 | 系统类型：2分频无源音箱 扬声器单元：中低音单元1X2",高音单元1X1.3" 步频率响应(±3dB)：40Hz-18kHz 覆盖角(H×V)：90°×50° 灵敏度(1w/1m)：93dB(无源模式) 阻抗：8Ω 额定功率：200W(连续)/400W(峰值) | 台 | 2 | EHAO/AMX/音王
5 | 返听功放 | 支持立体声、桥接、并联工作模式； 提供不同类型的保护，包括直流、过载、短路、变压器过温、电源输入过流、不匹配负载及高频过载保护；频率响应(±3dB)：40Hz-18kHz ； 技术参数：立体声输出：2x600W/8Ω，2x900W/4Ω，2x1200W/2Ω；，总谐波失真：≤0.025%（测量条件，20Hz～20KHz），互调失真：0.075%，信噪比：>112dB | 台 | 1 | EHAO/AMX/音王
6 | 调音台 | 1、超时尚金属防尘机箱设计，超高动态，低噪声设计调音台。 2、高品质麦克风前置放大器，超宽60分贝增益范围，128.5db动态范围，+22dBu线路输入处理，失真低于0.0007%（20Hz-50KHz），48V幻象电容麦供电，防射频干扰线路设计。 ▲3、高动态线路输入+4-10操作控制，单声道≥4段均衡（高、中高、中底、低）设计。 4、18db/75Hz低频过滤麦克风输入通道功能。 5、1辅助发送，独奏和过载/静音LED提示。 6、1立体声返回，通道独立输出功能。 7、2编组输出，60行程长寿命设计直滑推子。 ▲8、≥8路单声道+≥1路立体声输入，双编组，双七段均衡，内置双16种DSP效果和显示屏。 9、带MP3播放功能和显示屏，配备夜间DJ灯。 | 台 | 1 | EHAO/AMX/音王
7 | 数字音频处理器 | 1、数字音频处理中心是一个可以自定义编程的音频处理和控制系统，它采用DANTE传输技术，可自定义扩展DANTE模块。 2、数通道组合通道拷贝、粘贴、联控功能； ▲3、具备USB声卡处理功能与录制功能，可以选配反馈抑制及回声消除功能 4、双重DSP音频处理，输入8通道：信号激发器、通道扩展器、信号压缩器、5-8段参量均衡、自动数字混音台；信号输出8通道自带31段参量均衡设置； 5、音箱管理器（5段参量均衡器、延时器、分频器、高低通滤波器、限幅器）。具备各路通道矩阵混音功能。 ▲6、内置智能自动摄像跟踪功能；RS-232双向串行控制接口用于控制外部其它设备如：视频矩阵等RS-232设备，或接收第三方RS－232控制；RS-485摄像机控制端口； 7、GPIO可编程控制接口（8组，可自定义编程控制）；支持平板界面操作控制。支持1-8组场景预设功能；直观、图形化软件控制界面，可工作XP/Windows7、8、10等系统环境下。 8、DANTE通道数：4路平衡式话筒\线路输入，采用凤凰插接口； 9、DANTE通道数：4路平衡式输出，采用凤凰插接口； 10、输入输出通道配置灵活，兼容LINE输入和麦克风输入，平衡音频输出，支持高达48K/96K，24BIT无压缩CD级音质； ▲11、内置反馈抑制器等主要算法； ▲12、具有≥50余种音频处理器件例如；31段均衡器，13参量均衡器，压限器，限幅器，扩展器，分频器，分讯器，混音器，调音提，滤波器，噪声门，哑音器，自动增益，信号指示表和信号发生器等。 13、消防联动功能； 14、以太网接口用于软件设置/控制； 15、带有遥控串行功能的RS-485； 16、带有GPIO可编程控制接口； 17、支持SNMP/SMTP远程管理； 18、TFTP网络软件升级（可实现远程网络协助） 19、支持场景预设功能； 20、断电自动保护记忆功能； 21、独立软件，支持windows系统、iOS系统（iPAD、Iphone)以及Andriod系统，软件设置采用可拖拉式移动界面，可根据具体使用可随意调设备内置设备模块； ▲22、多种控制方式，可通过网页、手机、平板、按键面板、触摸面板等方式管理 | 台 | 1 | EHAO/AMX/音王
8 | 无线麦克风 | 1、金属外壳的1U标准机柜设计结构，双通道接收； 2、采用纯自动选讯（真正分集）接收方式，不但接收距离远，而且能消除接收断音； 3、具有先进的频率自动扫描功能（Auto Scan），可以在工作的环境中快速搜寻并锁定不受干扰的频率； 4、红外线数据自动同步功能（SYNC），锁相环回路合成调谐器（PLL），可有效阻隔环境中的嘈杂射频干扰； ▲5、≥600个UHF可选频道，与工厂预设的互不干扰的≥32个频组； 6、OLED屏幕，没有视觉，任何角度都能清晰显示系统资料； ▲7、一键设定（接收）互不干扰双频道； 8、通道组数 双通道 9、灵敏度： -43dB±2dB ； 10、载波频段 UHF 620-850 MHz 11、接收距离需达到350米以上，需现场测试灵敏度和接收距离； | 套 | 4 | EHAO/AMX/音王
9 | 智能电源时序器 | ▲1、电源净化过滤单元，采用高端指针式表头显示当前交流电压； 2、带防雷及过流自动保护装置； 3、减少负电动势、射频数码干扰影响，改善交流电波形的连贯性与稳定性； 4、≥8路处理通道，每通道都有独立的EMI滤波器，为你的设备提供干净而稳定的电源； 5、每通道负载：220V／10A，2200W／channel 6、输出端口实现多台时序器联机控制，实现多模式的管理设置，达到节能环保的需求； 7、外接控制端口通过电话线可实现远程控制。 8、灯泡电压：AC／12V，指示灯：电源，通道指示； 9、控制：开／关，锁定开关，照明开关旁路按键 | 台 | 1 | EHAO/AMX/音王
10 | 无线传输基站 | HDMI全高清实时传输解码， 实时数字传输系统,（通过Dante技术连接）； 带USB蓝光解码，支持USB蓝光播放； 带VGA接口，HDMI接口，USB接口，AV接口，RJ45接口，光纤音频接口； 支持ios11,安卓，windows,MAC平台； 模拟输入2路，2路模拟量输出； 支持有线连接和WiFi，信号覆盖150平方米； 双频2.4G+5G双通道，双扁平3D立体天线， 专用定制遥控器，所有设置一键重命名，一键联网/断网；一键2.4G/5G切换； 自定义待机画面背景，展现企业文化； | 台 | 1 | EHAO/AMX/音王
11 | 机柜 | 优质冷扎钢板制作，钢化玻璃门，带机柜门锁，1.2米高 | 台 | 1 | 国标
12 | 音响线 | 护套绞形扬声器线，2×2mm2，采用优质高纯度（OFC）无氧铜丝绞合，特别配方聚氯乙烯绝缘，灰色聚氯乙烯护套；2芯绞合加护套，导体截面积：1.0mm2，导体：126/0.20mm黄铜丝；导体直流电阻：0.4Ω/100m。 | 米 | 500 | 国标
13 | 辅材 | 管材、接插件、音箱吊挂件、配件等。 | 批 | 1 | 国标
14 | 全彩帕灯 | 光源：54颗3W LED灯珠 电源电压：AC100～240V，50/60Hz 额定功率：200W 灯珠数量：红：12颗，绿：14颗，蓝：14颗，白：14颗 光源寿命：50000小时 出光角度：15/25/45/60度 调 光：0～100%线性调光 控制面板：数码显示屏+四按键 通道模式：8CH 防护等级：IP20 散热方式：铸铝机箱散热 控制模式：自走/声控/遥控/DMX512控制 环境温度：-25℃～+45℃ 灯体尺寸:310*220*270MM | 台 | 16 | LT/AoMeiDi/百奇
15 | 激光全彩灯 | 出光路数：3路 电源电压: 100-220V AC 频率: 50~60Hz 激光功率：红120、绿80、蓝300mw 旋转角度: 540° 控制模式:自控/声控/主从/DMX512 | 台 | 2 | LT/AoMeiDi/百奇
16 | LED面光灯 | 1、输入电源：AC100V-240V，50/60HZ； 2、功率：≥100W； 3、LEDs:COB集成，100W、白光/暖光； 4、色温：3200K/6500K； 5、控制：声控/自控/主从控制 6、显色指数（CRI）：>≥85Ra； 7、LED灯珠寿命：＞50，000小时； 8、电子调光：0-100%线性调光，出光角次/秒； 9、冷却系统：热管配无噪音风扇； 10、显示屏：LCD屏显示； 11、防护等级：IP20； | 台 | 8 | LT/AoMeiDi/百奇
17 | 240控台 | 总通道数:192-240路 可控电脑灯数量:24台 可控电脑灯大通道数:16个 程序(场)数:12场 程序大步数:40步 程序总步数:480步 场景渐变速度:0.1-25.5秒 调光通道:48通道(点控、分控、集控) 显示屏：LDC液晶显示屏，16X2字符 DMX512输出接口：3芯XLR针座及孔座 存储容量：128K大容量记忆卡 | 台 | 1 | LT/AoMeiDi/阳光
18 | 灯光桁架 | 铝合金灯光安装桁架，目字方通，15.4MX8.2M | 米 | 30 | 定制
19 | 灯光配件 | 灯钩、电源线、控制线等 | 批 | 1 | 国标