## Sheet1
分局信息化实战中心改造工程采购清单
序号 | 产品名称 | 品牌推荐 | 技术参数 | 数量 | 单位 | 单价RMB | 小计RMB
1、LCD大屏显示系统扩容
1 | LCD拼接屏 | 海康威视、大华、华三 | ● 尺寸:46英寸 ● 亮度:700cd/m2 ● 对比度:3000:1 ● 分辨率:1920*1080 ● 响应速度:8ms ● 色彩饱和度：92% ● 可视角度：178度水平/垂直视角 ● 外型尺寸：1026mm×580mm×117mm ● 平均无故障时间:60,000 小时 ● 边框宽度尺寸:4.6mm+2.7mm | 12 | 台
2 | 46寸大屏支架 | 海康威视、大华、华三 | 46寸模块框架 | 12 | 个
|  | 海康威视、大华、华三 | 46寸基座 | 4 | 个
3 | 拼接控制器（含机箱） | 海康威视、大华、华三 | DVI输出 | 2 | 块
|  | 海康威视、大华、华三 | DVI输入 | 2 | 块
4 | 大屏专用线缆 | 海康威视、大华、华三 | DVI-D电缆,单通道,24AWG,15m,黑 | 18 | 套
5 | 运输保险费
小计
2、LED显示系统扩容
9 | 双色显示屏单元板 | 烁彩、三思、强力巨彩 | 单点直径:3.75 mm；单点间距： 4.76 mm， LED组成结构：红绿基色；像素密度： 43801点/㎡； 帧频：120HZ；输入方式：计算机输入 | 6 | M2
10 | 屏加固 | 国产 | 框架结构，不锈钢包边 | 1 | 次
小计
3、扩声设备添加
1 | 调音台 | 海翼、雅马哈、声艺 | 基本参数： 12路/20路单声道与2组立体声输入三组AUX辅助输出 高品质、低噪音的平衡式话筒输入 每路麦克风输入配备+48V幻像电源 频率响应，话筒/线路输入到任何输出端 ：20HZ～20KHz，±0.5dB 总谐波失真和噪音，≦ 0.007% | 1 | 台
2 | 数字音频处理器 | 海翼、东微、百威 | 基本参数： 96KHz采样频率，32bit DSP处理器，24bit A/D及D/A转换 4输入8输出，可灵活组合多种分频模式，高、低通分频点均可达20Hz～20KHz; 提供USB和RS485接口可连接电脑 单机可存储30种用户程序 每个输入和输出均有6段独立的参量均衡，调节增益范围可达±20dB，同时输出通道的均衡还可选择Lo-shelf和Hi-shelf两种斜坡方式 | 1 | 台
3 | 音箱 | 海翼、CAH、C牌 | 基本参数： 15寸二分频扬声器 额定功率 ：400W 8Ω 灵敏度,1w@1m：99dB(1W/1m) 长期最大声压级：126dB( SPL) 标称阻抗 ：8Ω 频率响应（Hz）：55-18k 标准辐射角：80°×50° 保护：功率过载保护 连接器：2×Neutrik NL4扬声器连接器 | 2 | 台
4 | 功放 | 海翼、CAH、C牌 | 基本参数： 输出功率(8Ω):2×500W 输出功率(4Ω):2×850W 输出功率(2Ω）:2×1300W 桥接方式 (8Ω):1460W 桥接方式 (4Ω):1920W 输入阻抗:10kΩ(非平衡)，20kΩ(平衡) 频率响应:15Hz-25KHz 总谐失真:0.05% 转换速度:40V/usec 信噪比:＞102dB 阻尼系数:＞400 散热方式:高低温自动调控 保护方式:DC 安全保护/输出过载/启动超时/开机短路检测 | 1 | 台
5 | 时序电源 | 海翼、舒尔、CAH | 基本参数： 输出电压:220V/50Hz 总容量:50A 每组最大输出电流:13A 受控电源:12组 每组延迟时间:1s 面板控制:钥匙锁 外部控制:DV5-24V接点控制 电源与机箱绝缘电阻:＞20M | 1 | 台
| 无线会议话筒（一拖四） | 海翼、舒尔、CAH | 接收方式 四频道单接收 频率切换 四个固定频率 频率范围 VHF180-260MHz 频率响应 60Hz-15 KHz 动态范围 >110dB 失真度 <0.1% 有效距离 >60M | 2 | 套
| 无线麦克风 | 海翼、舒尔、CAH | 基本参数： 载波频率：UHF700-870MHz 频率稳定性：< ± 30ppm 动态范围：> 95Db 谐波失真：< 0.5% 频率响应：40Hz ~ 15kHz ±3Db 音频输出：不平衡输出 400mV，混合输出400mV，平衡输出400mV 固定接收机：消耗功率：3WATER 信噪比：> 100dB 假象干扰比：> 80dB 邻道干扰比：> 80dB 接收灵敏度：5dBbV(SINAD>30dB) 手持麦克风： 发射功率：30Mw 调制方式：FM 调制度：40kHz高 | 2 | 套
4、综合布线系统
1 | 六类180度非屏蔽RJ45模块 | 爱谱、安普、康普 | 180度卡接式RJ45模块 | 156 | 个
2 | 方形单口86面板 | 爱谱、安普、康普 | 方形86*86mm,单口 | 40 | 个
3 | 方形双口86面板 | 爱谱、安普、康普 | 方形86*86mm,双口 | 50 | 个
4 | 跳起式弱电地插座 | 爱谱、安普、康普 | 铜合金面板，面板120*120mm | 8 | 个
5 | 86型底盒 | 国产 | 86型 | 98 | 个
6 | 86型过路盒 | 国产 | 86型 | 12 | 个
7 | 六类非屏蔽RJ45跳线(2米） | 爱谱、安普、康普 | 灰，黄，绿，蓝，红五种颜色 | 80 | 个
8 | 六类4对UTP电缆 | 爱谱、安普、康普 | 六类4对UTP电缆 | 26 | 箱
9 | GYTA53型室外单模光缆 | 爱谱、安普、康普 | GYTA53-8B1 | 500 | 米
10 | 六类24位非屏蔽RJ45配线架 | 爱谱、安普、康普 | 一体式RJ45配线架，含后置扎线架 | 8 | 个
11 | 金属理线器（12档） | 爱谱、安普、康普 | 19〞机架式，12档设计 | 8 | 个
12 | 六类非屏蔽RJ45跳线(3米） | 爱谱、安普、康普 | 灰，黄，绿，蓝，红五种颜色 | 40 | 根
13 | 12芯壁挂式光纤配线架 | 爱谱、安普、康普 | 275*225*50mm；2进12出,不含尾纤,耦合器 | 4 | 根
14 | 双芯单模ST-LC光纤跳线（3米） | 爱谱、安普、康普 | ST/PC-LC/PC-2*2.0-B1-2 | 4 | 根
15 | 单模SC光纤尾纤（1.5米） | 爱谱、安普、康普 | SC/PC-1*2.0-B1-1 | 12 | 根
16 | SC-SC单芯单模光纤耦合器 | 爱谱、安普、康普 | SC/PC-SC/PC | 24 | 根
17 | 1000兆光模块 | 国产 |  | 2 | 对
18 | 千兆网络交换机 | H3C、华为、思科 | ★配置交换容量≥250Gbps、包转发性能≥102Mpps；当前配置配置千兆电口≥48个、非复用千兆光口≥4个； 配置STP/RSTP/MSTP/PVST+和Smart Link功能；以上要求官网具有明确说明，并提供原厂盖章的产品彩页作为证明；★配置IPv4、 IPv6和RIP的三层路由功能，能够实现基于硬件的IPv4和IPv6的全线速转发；以上要求官网具有明确说明，并提供原厂盖章的产品彩页作为证明；★配置硬件N:1虚拟化或集群技术，支持使用普通千兆以太口实现虚拟化连接；以上要求官网具有明确说明，并提供原厂盖章的产品彩页作为证明；支持通过虚电缆检测功能快速准确定位网络中故障电缆的短路或断路点；支持单向链路检测功能，有效的防止网络中单通故障的发生；要求提供信产部入网证；★投标时提供原厂针对本项目的授权和三年维保函原件； | 2 | 台
19 | 熔接费 | 国产 | 定制 | 1 | 笔
21 | 槽式金属桥架(下走线) | 国产 | 200*100mm，含安装配件 | 50 | 米
22 | 辅材 | 国产 | 定制 | 1 | 批
小计
视频中队、实战中心大厅、视频会议系统需要重新布局搬迁改装，线缆材料、人工费约需5000元。
设备小计
安装调试、税金（设备小计*10%）
合计
备注：1、符合政府采购法第二十二条规定的投标人资格条件；具备履行合同所需的财务和施工能力。 2、供应商在中标通知发出后7个工作日内与招标单位签订合同，并严格按照合同施工。 3、提供的货物必须是原厂原包装的全新产品，应附有产品合格证书、产品使用说明书、及有关技术文件。 4、供应商投标文件中必须明确投标产品及主要部件的品牌及型号，未标明的作无效标处理。 5、交货期：与土建同步完成交货并安装调试，安装调试完毕试运行30日后进行验收。 6、质保期：项目竣工验收合格并办理正式移交手续之日起36个月。 7、售后服务：出现故障等问题后，需1小时内快速响应问题，收到保修要求后8小时内到场维护，如有特殊情况不能到场，需征求用户同意。 8、付款方式： 本项目报价系全部费用报价，如有遗漏应当视同包含在报价中，不得影响整个系统验收使用。 在全部货物到现场并安装调试验收合格完毕之日起15个工作日内向供应商支付合同总价的90%；余款10 %作为质量保证金，在质保期内无质量及售后服务问题，在质保期满后15个工作日内支付，否则不予支付。 9、参加投标前组织供应商进行项目现场查勘，了解项目实际设计情况，并提供弱电设计图。未现场查勘或未提供弱电设计图的作无效标处理。 10、招标文件清单、备注要求所列货物技术参数指标必须全部符合要求，应标文件需全部列举标注响应情况，不符合或负偏离或有遗漏项的作无效投标处理。 11、联系人：魏先生 0575-82766082 范先生 0575-82766123