## 清单
磐安县人民医院医共体远程医疗音视频改造项目方案
序号 | 设备(材料)名称 | 配置及技术参数 | 数量 | 单位 | 单价 | 总价 | 推荐品牌 | 投标产品品牌型号
一、大屏幕显示系统（会商视频室）
1 | 室内全彩显示屏 | 1、小间距LED全彩显示屏；显示尺寸为5.76*1.68m; 结构说明：像素点采用1红1蓝1绿三合一；安装方式：钢挂贴墙式安装； 2、像素间距：≤1.875mm；全彩单元板显示效果更加清晰细腻、分辨率可达到 1080P 以上；实现高刷新率、高灰阶及较高灯管利用率；无残影、低功耗、低突波； 3、为保证产品质量，产品采用铝制底壳，不接受塑料底壳产品，如有作假，追加法律责任，提供第三方检测报告，加盖原厂公章； 4、驱动器件：采用LED专用恒流驱动-高刷新高灰阶； 5、具有单点亮度校正功能，提供二次数据校正软件登记证书，加盖原厂公章； 6、最佳视角：水平≥160°，垂直≥160°； 7、像素密度：≥280000点/㎡ ；（附件上传CNAS认可实验室出具的检测报告） 8、刷新频率：≥3800Hz； 9、最大对比度：≥9000：1； 10、校正后白平衡亮度：≥600cd/m2； 11、寿命：≥10万小时，工作温度范围-30—40℃，存储温度范围-40—60℃，工作湿度范围（RH）无结露10-80%，存储湿度范围（RH）无结露10-85%。 12、平整度：任意相邻像素间≤0.09mm； 13、每平米平均功耗：≤600W /㎡,平均功耗≤200W /㎡； 14、控制系统采用：同步系统；控制软件：专用软件及系统软件； 15、采用恒流方式驱动 LED，发光均匀，功耗低； 16、维护方式：灯板、电源、接收卡可实现正面拆卸，支持完全前维护。 17、为了响应国家节能减排政策，安装的显示屏必须为国家节能认证，提供相关证明，加盖工厂公章； 18、生产厂商通过3C认证，须提供有效的证书复印件； 19、具有全前维护功能（系统卡，电源，模组都实现全部前维护），具有信号双备份功能，以及电源和系统卡为PCB一体式连接； 20、显示屏厂家自身具有LED显示屏中心实验室，具备一定的研发实力，且被中国合格评定国家认可委员会实验室认可，提供本企业中心实验室第三方认证证书复印件； 21、所投产品质量稳定、可靠，属高标准、高质量产品，产品制造商具有国军标质量管理体系认证，提供证书复印件，加盖制造厂商公章。 22、具有磁力矩无级调节组件、调节工具及显示装置，提供第三方检测报告加盖原厂公章； 23、支持应用拼接误差的检测方法和装置，提供第三方检测报告加盖原厂公章； 24、大屏需满足三分屏分割显示需求； 25、软包需结合实际情况按要求定制。 26、签订合同前提供原厂针对本项目授权和三年质保函盖公章。 | 9.7 | ㎡ |  |  | 利亚德、联建、Meiyad
2 | LED全彩屏发送卡 | 产品支持1个DVI、1个HDMI、1个DP输入接口，支持4K分辨率信号接入。 产品支持640*480至3840*2160之间的多种分辨率视频信号自适应接入和视频信号输出，支持条屏模式，最大支持10000*100点。 产品支持缩放功能，可将输入信号进行缩放，以匹配LED的分辨率输出。 产品支持亮度调节，可以通过客户端、遥控器、PAD及物理按键进行调节，并支持多台设备同时调节。 产品支持倍帧功能，可以将输入为30Hz的信号转成60Hz信号输出。 产品可开启LED显示屏智能除湿模式，让显示屏亮度逐渐提升。 | 3 | 台 |  |  | 利亚德、联建、Meiyad
3 | LED屏支架 | 1) 按尺寸定制用于LED产品；2）落地安装；3）屏表面离后墙20cm；4）地面需考虑承重 | 12 | ㎡ |  |  | 利亚德、联建、Meiyad
4 | 拼接控制器 | 接口：支持VGA、DVI、HDMI、DP及IP源多种信号源采集； 画面分割：单个输出口支持1/4/9/16画面分割； 图层叠加：支持图层叠加，最大支持6个图层； 内置矩阵功能，可支持单个信号源开多个窗口同时显示；支持信号开窗、漫游； 支持显示墙连接调整，可以实现客户端虚拟显示墙窗口和控制器输出口任意对应； 客户端提供上墙信号的预览功能，方便用户调用信号； 客户端支持管理16台设备，电视墙最多可显示4个虚拟电视墙； 支持ipad客户端、安卓客户端、WEB控制； 机箱风扇转速根据温度自适应； 支持电视墙回显，信号源列表预览； 整机支持一个虚拟LED； 投标产品支持远程控制功能，可通过客户端软件远程操作接入设备的子客户端，实现全面接管控制、划线标注、图片展示、视频播放、office文件演示功能； 投标产品支持将输入视频图像以60帧/秒的帧率显示输出，可将1路输入视频图像发送至多个输出接口拼接显示； 投标产品在网络直联环境下，只输出单一信号源，视频图像传输至客户端的延时小于等于80ms。 | 1 | 台 |  |  | 利亚德、联建、Meiyad
5 | 控制软件及编程 | 控制系统调试软件和播放软件必须是分开独立板块； 软件兼容Windows7，windows8,windows10，Windows XP,界面友善、功能强大、操作方便。为方便用户操作； 支持可显示各种图文信息、动画、FLASH文件、视频信息。实时显示用户需要显示的信息，系统具有远程控制和播放能力； 控制系统厂家需持有集群监控软件、集群发布软件、逐点校正软件、同步调试软件、异步调试软件、同步播放软件、异步播放软件； 支持一键换卡功能； 支持LED全彩自愈数据传输、集群播控、集群监控管理和全彩LED显示系统嵌入等功能； 提供医共体视频音频，远程医疗信号接入，省市县政府及医疗监管机构的视联网无缝转接； | 1 | 套 |  |  | 利亚德、联建、Meiyad
6 | 配电设备 | 类型：10KW配电柜 控制：欧姆龙PLC控制器，网络远程控制 元器件：德力西断路器，施耐德接触器 输入电压：380V 输出电压：220V 输出回路：双三相回路，6个单相回路 最终按现场情况确定 配电柜内装有空气开关、熔断器、交流接触器、电流互感器、电压互感器、电源防雷器等,含多功能卡智能上电系统，具有过流、过压、欠压、短路、断路、超温、超负荷、断电等保护功能 | 1 | 台
7 | 箱体及支架 | 钢结构：钢架构件（含接合板）采用Q235B钢制作，结构用钢应符合《GB700-88》规定的Q235要求，保证其抗拉强度、伸长率、屈服点，碳、硫、磷的极限含量； 焊条：手工焊：Q235连接用E43系列焊条； 自动焊：Q235连接用H08系列焊条； 包边：不锈钢包边； 钢架采用曲面圆弧型定制； | 1 | 卷 |  |  | 利亚德、联建、Meiyad
8 | 集成 | 具备施工能力； 投标主要产品厂商应具备ISO9001质量管理体系认证证书，ISO14001环境体系认证证书。（附件上传） | 1 | 批 |  |  | 定制
9 | 小计
二 、会议扩声系统（五楼会议室）
1 | 全频主扬声器 | 2*15“两分频低频反射式音箱,标称阻抗：4欧姆,额定功率：800W连续,灵敏度（1W@1m）：102分贝,最大声压级：137分贝的,频率范围（-10dB）：40Hz - 20千赫,覆盖模式：60ºx 60º； | 2 | 只 |  |  | JBL、BOSE、SHURE
2 | 主、辅功放 | 高效的隧道式散热去和双风扇散热系统 用户可选择的输入灵敏度：0.775V 和 1.4V Ground lift接地技术 桥接/并联/立体声转换开关 采用Crown经典保护电路，防止短路、空载、开/关机噪音、射频干扰保护电路 立体声功率：8Ω 1000W，4Ω 1500W，桥接：8Ω 2700W。 | 2 | 台 |  |  | JBL、BOSE、CROWN
3 | 数字音频处理器 | 4路带幻象电源的话筒/线路输入， 4路线路输出 2路外置控制输入和4路逻辑输出。 规格说明： 该装置可提供8路输入，可选作带幻象电源的线路或传声器电平，8路线路电平输出。所有信号处理， 混音，路由功能(包括输入增益)均可通过软件控制。 DSP音频处理，内置自动混音台，选配反馈消除、回声消除、噪声消除模块； 输入：前级放大、信号发生器、扩展器、压缩器、5段参量均衡、自动增益、闪避器、声压级等； 输出：31段图示均衡、延时器、分频器、限幅器； 全功能矩阵混音功能； USB背景音乐播放与录制功能； 支持Windows,Android,iOS三大平台客户端； 支持外接GPIO、RS232、RS485控制； 内置自动摄像跟踪功能； 支持场景预设功能； 断电自动保护记忆功能； 网络通道数：8进8出； 模拟通道数：8进8出； 模拟最大增益：51dB； 量化位数：24bit； 采样率：48k； 频率响应(20~20KHz）：±0.2dB； 幻象电源：48V。 | 1 | 台 |  |  | JBL、BOSE、思美
4 | 调音台 | 24 路通道；噪声 ：测得RMS,22HZ-22kHZ波束带宽，话筒E.I.N@均一增益 ：-129dBu，150W音源阻抗 混音输出 24输入选通至混音输出，<-80dBu，均一增益，哑音;混音输出 24输入选通至混音输出，<-100Bu，衰减器推至最低位;串音（@1KHZ，通常情况) 衰减器衰减量 >95db，辅助衰减量>80db，声像隔离>75db，相邻通道噪音>-80db，通道哑音>90db，衰减器阻断（相对于0)>90db 辅助发送（AUX SEND）关闭>80db 频率响应 话筒/线路输入至任意输出<1dB，22HZ-20kHZ THD+N 话筒灵敏度-30dBu <0.006% +20dBu所有输出@1KHZ CMRR 通常@最大增益@1KHZ>80dB 通常@任意增益@50HZ>60dB 输入&输出阻抗 话筒输入 1.8KΩ 线路输入 10KΩ 立体声输入 8.6KΩ 2TK返回 12Ω 混音、辅助与插入点发送 75Ω 输入&输出电平信号 话筒输入最大电平信号 +22dBu 线路输入最大电平信号 +22dBu 立体声输入电大电平信号 +22dBu 2TK返回 >30dBu 耳机 （@200Ω） 150 mW USB 2.0（B类标准） 输入/输出 2-in, 2-out 位深 16-bit, 24-bit 采样率 44.1KHZ/48KHZ/88.2KHZ/96KHZ/176.4KHZ/192KHZ 电源 交流电流 90V-240VAC,50/60HZ，（内置PSU电源） 通用输入 工作条件 温度范围 -10° ～ +30°C 相对湿度 0% ～ 80% | 1 | 台 |  |  | JBL、BOSE、ALLEN&HEATH
5 | 无线手持话筒 | 频率范围：640-690MHz 可调信道数：100×2 振荡方式：锁相环频率合成（PLL） 频率稳定度：±10ppm 接收方式：超外差二次变频 接收灵敏度：-95~-67dBm 音频频响：40-18000Hz 谐波失真：≤0.5% 信噪比：≥110dB | 4 | 套 |  |  | 铁三角、BOSE、SHURE
6 | 短杆超指向鹅颈会议话筒 | 收音角度可由90°至360°，拾音距离大于50公分 频率响应 30-20,000 Hz 高通滤波 80 Hz, 18 dB/octave 开路灵敏度 - 35 dB (17.7 mV) re 1V at 1 Pa 阻抗 250 ohms 最大输入声压级 135 dB SPL, 1 kHz at 1% T.H.D. 动态范围 (典型值) 115 dB, 1 kHz at Max SPL 信噪比 74 dB, 1 kHz at 1 Pa 幻像电源 11-52V DC, 2 mA | 3 | 只 |  |  | 铁三角、BOSE、SHURE
7 | 桌面式防震话筒座 | 幻像电源 直流24-48V, 耗电3 mA 典型 输出阻抗 360 ohms 插入损耗 1 dB (150 欧姆输入阻抗) 静音衰减 55 dB 于 1000Hz 35 dB 于 100Hz 30 dB 于 50Hz (150 欧姆输入阻抗) 话筒座配置母座、公座, 开关带LED指示灯 | 3 | 只 |  |  | 铁三角、BOSE、SHURE
8 | 16路电源时序器 | 大电流三芯电源输入缆线，电源输入连接方便，带负载总电流可达50A； 配置1只安全空气开关及1个时序开启/关闭按键开关，保障设备安全的同时，又便于操控； 面板开关设计符合设备安全要求，顺序开启时序通道，逆序关闭时序通道； 带高清液晶显示屏，实时显示电压、电流、时间、操作菜单等信息； 支持自定义定时开关控制编辑，支持修改时间，可设置定时程序，实现无人值守，并且可编辑任意通道的开启或关闭； 内含CPU控制芯片，可自定义顺序开机和逆序关机，并且可根据使用场所不同，自定议设置开关机间隔时间（0-9秒）； 两种工作模式，中控模式和编程模式，根据使用场所不同自由切换； 后面板带16路多功能标准插座输出，通用于国际多种类型插头； 前面板配1路直通220V电源座，2路USB DC-5V座,1A直流供电接口，用于调试照明或手机/平板充电； 带RJ45网口，配合系统软件或控制主机，通过TCP/IP协议远程开关机控制，可控制单路或多路电源开启/关闭； 带232和485智能化控制接口，具有标准串口控制功能，可连接中控系统； 带短路信号输入输出接口，可接入短路信号进行开关机控制，同时可级联至下一台设备； 支持一键恢复出厂参数设置，便于管理； 最大总电流：50A； 每通道最大电流：16A； 通道数：不小于9路。 附件必须上传所投设备生产厂家的控制软件要求提供国家版权局颁发的“电源时序控制器软件”的计算机软件著作权登记证书复印件，证书编号在国家知识产权局官网可查询； | 1 | 台 |  |  | JBL、BOSE、ANE
9 | 设备机柜42U | 满足现场设备布置需要 1.颜色：机身为黑色，符合机房环境 2.符合19寸标准 前面安装梁带有安装孔位标志，方便施工 3.采用优质冷轧钢板，形成整机，组装式结构，安装方便 4.钢化玻璃门 5后门网孔门：方便设备散热，美观度好经济实用 | 1 | 台 |  |  | 配套
10 | 音箱托架 | 音箱定制专用支架 可以调节角度 可以伸缩长度 | 2 | 副 |  |  | 配套
11 | 附件 | 定制 | 1 | 批 |  |  | 配套
12 | 集成 | 定制 | 1 | 批 |  |  | 定制
13 | 指挥台 | 定制 | 1 | 张 |  |  | 配套
14 | 升降凳 | 圆形可升降凳，布面。 | 1 | 条 |  |  | 配套
三 、会议扩声系统（视频会议室）
1 | 全频主扬声器 | 清晰纯净的音乐和语言扩声，两只2.25英寸Twiddler单元（装在一只专利铰接列阵扬声器内）及单独的一只5.25英寸单元。含旋转开关，定压接法和定阻接法，斜角或夹角调整：•水平安装：斜角*45°，夹角*30°;垂直安装：斜角*30°，夹角*45°;集成多抽头变压器的设计，使得抽头设置无需工具即可进行，更换简便：70V – 12.5W, 25W, 50W, 100W; 100V – 25W, 50W, 100W;可用作阻抗为8Ω，功率为100W的扬声器，峰值400W。可用于室内或室外，并可重新上漆。频率响应：65Hz-16kHz(±3dB);持续功率处理：100w连续;阻抗：8Ω，100W;灵敏度：85dB-SPL,1w,1m（粉红噪声）;声输出：105dB-SPL, 1m（粉红噪声）;111dB-SPL, 1m（粉红噪声，峰值）;辐射角度：水平180o(H), 垂直75o(V);外形尺寸：21.6cm(D)×38.1cm(W)×17.8cm(H);重量：6.4 Kg。黑白二色可选。 | 4 | 只 |  |  | JBL、BOSE、SHURE
2 | 合并式定阻主功放 | 含主音量调节旋钮，高低音调节旋钮，A/B音源切换开关，3.55mm辅助输入。前置面板开关。 高效的隧道式散热去和双风扇散热系统；用户可选择的输入灵敏度：0.775V 和 1.4V；Ground lift接地技术；桥接/并联/立体声转换开关；放大器功率：2*120W@4Ω；2*60W@8Ω；频率响应范围：20HZ-20KHZ（+0/-3DB,@1W标准1KHZ）；THD+N=0.5%（额定功率）；串扰=-58DBU（低于额定功率，1KHZ，动态范围：88DB。线路输入：输入通道：2路非平衡，2路平衡；输入接口：立体声RCA，5针Euroblock;输入阻抗：20KΩ；寻呼输入：输入通道：1路平衡麦克/线路；输入接口：4针Euroblock;输入阻抗：2KΩ；辅助输入：输入通道：1路非平衡线路；输入接口：1/8(3.5mm)TRS;输入阻抗：20KΩ；功放输出：输出：2路；输出接口：2针反接Euroblock;输出阻搞：4Ω；辅助输出：输出：1路非平衡；输出接口：立体声RCA；输出阻搞：400Ω；尺寸规格：44mm高*483mm宽*324mm深; 产品净重：4.1KG。 | 1 | 台 |  |  | JBL、BOSE、CROWN
3 | 合并式定阻辅功放 | 含电源指示灯，输入剥削指示灯，信号输出指示灯；前置面板开关。 后面板含：音箱输出1/2; 1/2高低音量输出；远程控制；静音输出；立体声单通道输出；输出待机开关；平衡音频输入；音频输入通道；高效的隧道式散热去和双风扇散热系统；用户可选择的输入灵敏度：0.775V 和 1.4V；Ground lift接地技术；桥接/并联/立体声转换开关；放大器功率：2*120W@4Ω；2*60W@8Ω；频率响应范围：20HZ-20KHZ（+0/-3DB,@1W标准1KHZ）；THD+N=0.5%（额定功率）；串扰=-58DBU（低于额定功率，1KHZ，动态范围：88DB。音频输入：输入通道：1路非平衡，1路平衡；输入接口：立体声RCA，5针Euroblock;输入阻抗：20KΩ；功放输出：输出：2路；输出接口：2针反接Euroblock;输出阻搞：4Ω；尺寸规格：44mm高*483mm宽*324mm深; 产品净重：3.9KG。 | 1 | 台 |  |  | JBL、BOSE、CROWN
4 | 无线手持话筒 | 配备SLX2发射机的SM58®话筒拥有心形动圈话筒头，音质卓越，专为主唱与和声设计。SLX2无线腰包式发射机包含一个时控背光式LCD显示屏、频率和功率锁定以及“静音”功能。 该款发射机需要与SLX4接收机一起使用;所有舒尔无线发射机均可以更换话筒头。 | 2 | 套 |  |  | JBL、BOSE、SHURE
5 | 短杆超指向鹅颈会议话筒 | 收音角度可由90°至360元件，拾音距离大于50公分。 频率响应 30-20,000 Hz 高通滤波 80 Hz, 18 dB/octave 开路灵敏度 - 35 dB (17.7 mV) re 1V at 1 Pa 阻抗 250 ohms 最大输入声压级 135 dB SPL, 1 kHz at 1% T.H.D. 动态范围 (典型值) 115 dB, 1 kHz at Max SPL 信噪比 74 dB, 1 kHz at 1 Pa 幻像电源 11-52V DC, 2 mA | 2 | 只 |  |  | 铁三角、BOSE、SHURE
6 | 桌面式防震话筒座 | 幻像电源 直流24-48V, 耗电3 mA 典型 输出阻抗 360 ohms 插入损耗 1 dB (150 欧姆输入阻抗) 静音衰减 55 dB 于 1000Hz 35 dB 于 100Hz 30 dB 于 50Hz (150 欧姆输入阻抗) 话筒座配置母座,公座, 开关带LED指示灯 | 2 | 只 |  |  | 铁三角、BOSE、SHURE
7 | 调音台 | 配置有可拆卸挂耳，可桌面也安装，也可机柜安装； 具一个+48V幻象电源总开关，一键控制所有通道幻象电源打开关闭； 10个话筒前置放大器，配有幻象电源； 录音室级别效果处理器，配有16种可编辑的预置，其中包括混响，合唱，镶边，延迟，变调，多重效果，节拍功能，用户参数设置可储存； 内置的立体声USB/音频插口可用来直接连接电脑,有150种乐器/效果插件及超低延迟驱动器； 4个子编组,配有独立的输出端,4个多功能立体声辅助回送； 调音台内置的USB声卡，可通过USB线连接电脑播放音乐,降低外界干扰； 麦克风输入：10路(其中2路与2组立体声复用)； 立体声输入：4组。 附件必须上传所投设备生产厂家的控制软件要求提供国家版权局颁发的“调音台音效处理软件”的计算机软件著作权登记证书复印件，并加盖生产厂家公章，证书编号在国家知识产权局官网可查询； | 1 | 台 |  |  | JBL、Yamaha、ANE
8 | 电源时序器 | 大电流三芯电源输入缆线，电源输入连接方便，带负载总电流可达50A； 配置1只安全空气开关及1个时序开启/关闭按键开关，保障设备安全的同时，又便于操控； 面板开关设计符合设备安全要求，顺序开启时序通道，逆序关闭时序通道； 带LED指示灯显示，实时查看每个通道的工作状态； 带高清液晶显示屏，实时显示电压、电流、时间、操作菜单等信息； 支持自定义定时开关控制编辑，支持修改时间，可设置定时程序，实现无人值守，并且可编辑任意通道的开启或关闭； 内含CPU控制芯片，可自定义顺序开机和逆序关机，并且可根据使用场所不同，自定议设置开关机间隔时间（0-9秒）； 两种工作模式，中控模式和编程模式，根据使用场所不同自由切换； 后面板带8路多功能标准插座输出，通用于国际多种类型插头； 前面板配1路直通220V电源座，2路USB DC-5V座,1A直流供电接口，用于调试照明或手机/平板充电； 带RJ45网口，配合系统软件或控制主机，通过TCP/IP协议远程开关机控制，可控制单路或多路电源开启/关闭； 带232和485智能化控制接口，具有标准串口控制功能，可连接中控系统； 带短路信号输入输出接口，可接入短路信号进行开关机控制，同时可级联至下一台设备； 支持一键恢复出厂参数设置，便于管理； 最大总电流：50A； 附件必须上传所投设备生产厂家的控制软件要求提供国家版权局颁发的“电源时序控制器软件”的计算机软件著作权登记证书复印件，证书编号在国家知识产权局官网可查询； | 1 | 台 |  |  | JBL、BOSE、ANE
9 | 设备机柜 | 1.颜色：机身为黑色，符合现场环境 2.符合19寸标准 前面安装梁带有安装孔位标志，方便施工 3.采用优质冷轧钢板，形成整机，组装式结构，安装方便 4.钢化玻璃门 5后门网孔门：方便设备散热，美观度好经济实用 | 1 | 台
10 | 音箱托架 | 音箱定制专用支架 可以调节角度 可以伸缩长度 | 4 | 副
11 | 附件 | 定制 | 1 | 批
12 | 集成 | 集成调试 | 1 | 批
小计
四、综合布线系统
1 | 多媒体地插 | 定制多模块桌插，弹起式，含音频/视频/网络/电话/电源等模块 | 4 | 只
2 | 音频电缆 | 2*0.2屏蔽型音频电缆，99.99%高纯无氧铜， | 200 | 米
3 | 话筒电缆 | 2*0.3缠绕包型话筒电缆，99.99%高纯无氧铜。 | 100 | 米
4 | 电源线 | BVR2.5多芯软电缆。 | 200 | 米
5 | 接插件及附件 | 配套的K3P、J3P、DB15接插件、成品高清线缆以及安装附件等 | 1 | 批
6 | 线路等布置 | 符合视频会议标准。 | 1 | 项
7 | 施工维护 | 完成施工调试，三年维护费 | 1 | 项
8 | 小计
1 | 总计 | 大写： |  | 小写：
1.供应商资格要求：符合《政府采购法》要求符合政府采购法第二十二条规定的报价人资格条件。
2.投标报价 （1）报价用人民币按投标单价、总价和合计报价，单位为元，不保留小数。如合计与单价计算的总价有误，以单价为准计算总价。 （2）本项目为壹个标项，各个标段不得拆标，投标人须进行完整报价，招标人将拒绝有缺省的报价。 （3）报价均为最终报价，含仓储费、出库费、税费、送至采购单位指定地点的运费、安装调试费、现场培训费等其他相关所有费用。 （4）投标报价应为唯一的，招标人不接受有选择的投标报价。 （5）报价时须注明交货时间、质保期。 （6）报价时根据本文件要求完整填写并上传，要求的资料未上传的报价作无效报价处理。 （7）产品只接受推荐品牌，不接受其他品牌。 （8）采购需求表中所有产品除有特殊说明外，均为原厂标配。 （9）采购清单中所列的配置要求为基本要求，投标人必须严格按照采购清单所列的配置要求进行报价，若有偏离，请在偏离情况栏中加以说明，并以该物品偏离的配置（实际响应的配置）进行报价。只接受配置、性能更高的偏离；任何负偏离将视为无效投标。 （10）投标人提供的硬件（若有）、软件、技术、技术资料必须是合法生产的，并享有完整的知识产权；不会因为需方的使用而被责令停止使用、追偿或要求赔偿损失，如出现此类情况，一切经济和法律责任均由投标人承担。 （11）报价前须充分了解业主需求和原有设备、系统状况，具有履行合同所必须的设备和专业技术能力，能及时响应用户服务要求。
3.供货方式及要求 （1）供应商（即中标的投标人）须按询价文件要求、投标文件承诺及合同中的相关规定，在合同规定的交货期内将外包装未拆封的原装中标货物送到采购单位指定地点（主要元部件不得更换），在采购单位许可并监督下拆除外包装，通过后再负责安装调试，同时给予必要的操作培训和指导。对中标货物存在外包装严重破损或者未经采购单位许可擅自拆除外包装等情况的，采购单位有权拒收货物，并要求供应商重新调换中标货物。 （2）供应商提供货物时必须提供制造商出具的保修卡、中文说明书以及产品特约维修处（特殊情况除外）。 （3）本项目须在合同签订起30天内完成安装调试。 （4）本项目中所提供的线缆及各类辅材必须满足国标要求。
4.货款验收 采购单位在供应商送货(原包装)、安装、调试后，对货物进行检查验收，如果发现数量不足或有质量、技术等问题，供应商应负责按照招标方的要求采取补足或更换等处理措施，并承担由此发生的一切损失和费用。
5.付款方式：合同签订支付合同款项30%，安装完成试运行验收合格后支付合同款项65%，质保期满后，支付剩余5%。
6.售后服务 供应商应提供下列服务： （1）现场安装和调试； （2）提供安装和调试所需的专用工具和辅助材料； （3）在项目现场就货物的使用、维护对使用单位人员进行培训或指导； （4）严格按照投标承诺和厂家保修条例进行保修(原厂质保三年：签订合同时提供原厂质保函原件)，软件产品在质保期内免费升级，终生维护； （5） 供应商接到采购单位的报修电话后须马上响应，维修服务人员应在1个半小时内到达现场，一般维修应在4小时内完毕,否则必须免费提供备品备件供采购单位使用。

## 方案一LCD屏预算 (hidden)
磐安县国土指挥中心信息化系统项目预算清单（拼接屏方案）
序号 | 设备(材料)名称 | 参考品牌型号 | 配置及技术参数 | 数量 | 单位 | 单价 | 合价
一、大屏幕显示系统
1 | LCD液晶拼接屏 | 海康DS-D2055NL-B/KX | LCD液晶显示单元；尺寸：55英寸；分辨率：1920x1080； 视角：178°(水平)/ 178°(垂直)；响应时间：8ms(G to G)；对比度：4000:1；亮度：500cd/㎡； 物理拼缝：1.8mm； 输入接口：VGA×1，DVI×1，BNC×1，YPbPr×1，HDMI×1；输出接口：VGA×1，DVI×1，BNC×2； 可选配接口 3G SDI(输入×1、输出×1)、DP、HDbaseT、TVI(输入×1、输出×1)、网络源,功耗：≤150W； 电源要求：AC 90-264V,寿命：≥60000 小时；工作温度和湿度：0℃--50℃，10%--90%(无凝露)；外形尺寸：1213.6mm(W) x 684.3mm(H) x 113.5mm(D) 边框宽度：2.3mm（左/上）,1.2mm（右/下 | 18 | 块 | 21500 | 387000
2 | 大屏底座 | 海康 | 按现场尺寸定制 | 18 | 套 | 1700 | 30600
3 | 大屏框架 | 海康 | 按现场尺寸定制 | 18 | 套 | 2100 | 37800
4 | 视频综合平台主机 | 海康 DS-B20 | 8U标准机箱，满足各种规模的监控需求；标准机架式设计，运营级ATCA机箱系统；插拔式模块化设计，可根据需求灵活扩展；5槽位机箱，双电源适配器，单主控板；业务模块支持热插拔、双电源冗余、智能风扇自动调温，确保系统稳定可靠；双高速无阻塞背板设计，满足大容量视频数据高速交换的需求。 ▲投标产品具备支持光纤口设备级联，光纤级联板卡单板支持≥16个光纤接口。（提供公安部出具的型式检验报告复印件加盖原厂商公章） ▲投标产品主控板具有16个串口支持挂载128个RS485控制设备，具有7个RJ45网络接口、6个光纤接口、1个USB接口。（提供公安部出具的型式检验报告复印件加盖原厂商公章） 投标产品具备三码流编码功能：样机支持主码流、子码流、第三码流编码输出功能。 投标产品可支持4096×2160、3840×2160、1920×1080、1600×1200等分辨率接入。 投标产品解码可支持H.264、H.265、MPEG4、MJPEG。 投标产品支持场景功能，设置电视墙显示场景，可对场景快速切换、调用，支持配置、清空、复制、修改、切换等场景设置；可设置场景轮巡并配置预案。 投标产品支持支持6画面拼接, 支持30个画面漫游窗口, 支持16个图层叠加，图层支持置顶或置底设置。 投标产品支持各输出口同步轮巡输出，支持多组轮巡同步切换。 ▲投标产品音频编码功能：具备G.722、G.711u、G.711A、PCM格式编码选项。（提供公安部出具的型式检验报告复印件加盖原厂商公章） 投标产品支持通过网络将计算机视频显示至电视墙。 投标产品支持将25帧或30帧图像转换为50或60帧，提高视频播放的流程性和缓解观视觉疲劳。 ▲ 投标产品支持跨设备级联及数据调用即可实现两台及以上设备的输出至显示屏，拼接成一个画面。（提供公安部出具的型式检验报告复印件加盖原厂商公章） ▲投标产品具有同一输入通道的视频图像在不同输出端口显示的失步误差≤1ms。（提供公安部出具的型式检验报告复印件加盖原厂商公章） 投标产品可通过无线终端将视音频、图片、PPT等传送到屏幕上显示。 投标产品支持可以截取信号源的任何局部信息作为新信号源显示。 ▲要求与大屏同一品牌 | 1 | 套 | 38000 | 38000
5 | 视频综合平台高清输出解码板 | 海康DS-6916UD-B20D | 8路DVI显示接口输出；支持16路800W/64路1080P/128路720P/256路4CIF解码H.264/H.265解码；支持大屏拼接漫游；1个DB15转8路音频输出；（注意，可支持H265解码，H264和H265解码能力一致，不支持海康私有264码流的解码，详见备注） | 3 | 台 | 13900 | 41700
6 | 视频综合平台高清输入编码板 | 海康DS-6408HFH-B20VD | 视频输入口：8路视频输入，4个VGA和4个DVI； 输入分辨率：1024×768@60Hz、1280×1024@60Hz、1280×800@60Hz、1366×768@60Hz、1440×900@60Hz、1680×1050@60Hz、1280×960@60Hz、1600×1200@60Hz、1280×720P@50Hz、1280×720P@60Hz、1920×1080I@50Hz、1920×1080I@60Hz、1920×1080P@50Hz、1920×1080P@60Hz； 音频输入口：8路音频输入，1个DB15转BNC接口； 编码标准：标准H.264； 编码能力：8路，支持的编码分辨率为：1080P/720P/4CIF/CIF/QCIF； | 2 | 台 | 11500 | 23000
7 | 高清线缆 | 定制 | DVI-D、RGBHV、HDMI等配套高清线缆等，长度按现场实际需求定制。 | 18 | 套 | 700 | 12600
8 | LED显示屏 | 明江 Φ3.75 | Φ3.75-1R1YG红绿双基色显示屏；直径Φ3.75mm ，间距4.76mm ，象素密度44300点/㎡；单元板尺寸0.305m×0.152m ；显示分辨率64×32 | 4 | ㎡ | 3500 | 14000
9 | 控制系统 | 明江 配套 | 实时控制型（含控制卡）及配套的控制软件 | 1 | 套 | 4000 | 4000
10 | 框架结构 | 明江 定制 | 钢结构框架,不锈钢或铝型材包边，根据现场条件实际需求而定 | 1 | 套 | 3000 | 3000
11 | 网络键盘 | 海康DS-1100K | 网络键盘，网络/串口（232/485）接入方式，4维摇杆控制，7 英寸800*480 的触摸式液晶屏，音频输入/输出口，1个USB接口，1路1080P，兼容公司各行业平台软件、全系列前后端、监控中心设备。 | 1 | 套 | 4500 | 4500
12 | 视频质量诊断服务器 | 海康IVMS-GTZYKX | 处理器：Intel® Xeon® E3系列 内存：双通道配置4GB内存，共8GB 硬盘：1TB SATA企业级硬盘 网卡：集成2个Intel千兆网卡 电源：250W 80PLUS单电源 ▲每小时至少支持3000路高清视频（1080P/720P）或6000路标清视频（4CIF及以下）的智能检测（提供公安部检测报告证明文件） 通过对前端设备传回的码流进行解码以及图像质量评估，对视频图像中存在的质量问题进行智能分析、判断和报警。设备采用轮巡的方式，在短时间内对大量的前端设备进行检测； ▲支持信号丢失、图像模糊、对比度、图像过亮、图像过暗、图像偏色、噪声干扰、条纹干扰、黑白图像、画面冻结、视频剧变、视频抖动、场景变更、视频遮挡、云台失控、登录失败、取流异常共17种常见摄像机故障。（提供公安部检测报告证明文件） ▲要求与大屏同一品牌 | 1 | 台 | 35000 | 35000
13 | 视频应用管理平台 | 海康IVMS-8600 | 实现前端设备、后端设备、各单元的信令转发控制处理，报警信息的接收和处理以及业务支撑信息管理，同时也提供用户的认证、授权业务以及提供网络设备管理的应用支持，包括配置管理、安全管理、故障管理、性能管理等，500路授权。 E5-2620 V3(6核2.4GHz)×1/16GB DDR4/1TB SATA×2/热插拔/SAS3008/DVD/1GbE×4/冗电/导轨/2U ▲要求与大屏同一品牌 | 2 | 台 | 26000 | 52000
14 | 数据存储 | 海康DS-A81024S | 控制器架构，单控制器应配置≥64位多核处理器，≥4GB内存，并可扩展至≥8GB，可接入≥16块硬盘，支持双系统 单设备应标配≥3个千兆网口，可增扩≥2个万兆口或≥4个光纤接口； 可接入2T/3T/4T/6T/8T SATA磁盘，支持磁盘交错启动和漫游，并支持在线热插拔； 应能提供RAID 0、1、3、5、6、10、50，60、JBOD模式，支持全局、局部等多种热备选择，支持坏盘自动重构； 应能对视音频、图片、智能分析录像的混合直存，无需存储服务器和图片服务器参与； 应能接入并存储640Mbps视频图像，同时转发不低于320Mbps，回放不低于64Mbps； ▲应能支持不低于200MBps的图片并发输入，同时不低于200MBps图片并发输出（以公安部检测报告为准） 应能支持RAID误操作恢复，当RAID组中某块硬盘被误拔掉之后，35秒钟内再插回，该硬盘能恢复到原RAID组中，并进行增量数据恢复； 应能在RAID内丢失2块（含）以上硬盘时，无需等待丢失盘恢复，保留盘数据可正常读取，新数据可正常写入 应支持双活功能，单机故障时不影响数据读写，保障数据安全 ▲可支持对单前端设备10路多流冗余存储（以公安部检测报告为准） ▲可根据数据对象的重要性、访问频率等属性对数据进行自动分层存储；（以公安部检测报告为准） ▲在不增加任何外围服务器硬件的情况下可由存储设备直接进行虚拟化系统部署（以公安部检测报告为准） 可通过IE浏览器直接登录存储系统，实现视频浏览、回放和下载，确保平台服务器宕机时系统可用性 应能支持报警预录功能，可预录报警触发前10分钟视频 应能支持MPEG4、H.264、H.265、SVAC、4K编码格式的前端设备接入并存储录像 可在视频画面上绘制区域或界线，检索指定范围内的报警录像；输入车牌号码可检索出相关图片和视频；可按照报警事件进行检索。 实时流检测，丢帧15秒以上则报警； 断网情况下，前端编码设备存储视频，待网络恢复后，前端编码设备将存储视频直接回传至磁盘阵列，支持手动和自动回传两种； ▲支持将主流厂商SDK封装格式的视频流转成标准（MPEG4、H.264、H.265、SVAC、4K等编码格式）PS流输出。（以公安部检测报告为准） 兼容GB/T28181国家标准，支持RTSP/ONVIF/PSIA/SDK等视频流传输协议，支持iSCSI、CIFS、NFS、FTP、HTTP、AFP、RSYNC等存储协议，支持TCP/IP、UDP、RTP、RTCP等网络传输协议； 具备3C、公安部型式检测报告、公安部GB/T28181检测报告； ▲要求提供5个（含）以上2PB（2000TB）容量或50台以上网络存储设备案例合同复印件； | 1 | 台 | 55000 | 55000
15 | 企业级硬盘 | WD4002FYYZ | 3.5英寸 4000G 7200 128M SATA3 6Gb/S | 24 | 块 | 1350 | 32400
16 | 车载系统 | 海康 | 取证主机: 1) 产品操作系统要求嵌入式系统,图像界面； 2) 取证主机可以接入键盘、控制摇杆、7寸显示屏，并集成设备状态提示灯 3) ▲主机支持1路AV OUT接口、1路VGA接口、1个USB接口、1个eSATA接口、5个RJ45接口、1个RS232接口、8路报警输入、2路报警输出接口； 4) ▲设备需支持PoE供电，可通过RJ45网络接口向外接设备供电； 5) ▲产品需支持抽取式硬盘安装方式，支持同时接入2块硬盘，硬盘最大支持4T容量； 6) 产品需采用宽幅电源输入设计，输入电压范围:8～36V； 7) ▲可接入图像分辨率支持1920x1080、1280x720、960x576、704x576格式； 8) 产品需支持VGA及AV OUT 同时输出视频图像 9) 产品需支持将录像文件同时保存在硬盘及SD卡中，最大支持128G SD卡 10) 产品需支持触摸屏功能，可通过触摸屏对云台进行控制，并支持多点触控 11) 需支持多个设置进行群组对讲、点对点对讲、可在群组内发送文本及图片，支持点对点发送文本和图片、点对点双向视频对讲、点对点视频推送功能； 12) 具备GPS、北斗定位功能。可在录像文件中保存定位信息； 13) 视频图像传输至车载主机及本地显示延时应小于100MS； 14) 产品需能对录像过程中重要事件进行片段标记或定义； 15) 可对云台摄像机进行方向、变倍、变焦、一键抓拍、灯光、雨刷等功能，具有一键录像、回放录像、设置并调取预置位功能； 16) 产品需支持双向语音对讲功能； 17) 产品工作温度-25℃～＋70℃； 18) 主机需支持4路视频输入，一路1080P云台接入，三路1080P网络视频输入； 19) 产品需支持4G网络，双卡双通，适应GSM/WCDMA/TD-SCDMA/TD-LTE /FDD-LTE/CDMA 网络制式，必须是可插拔无线模块设计； 20) 产品可选配全双工的对讲设备，通过航空头接入主机，对讲设备需要能灵活调节音量大小； 21) 产品需支持双硬盘 + SD卡存储； 22) 产品尺寸应不大于205mm（宽）×102.3mm（高）×251mm（深）。； 23) 产品功耗需不大于20W（含硬盘）； 24) 产品工作湿度10％～95％； 车载云台: 1) 云台摄像机应采用200万像素 1/3"" CMOS，最大分辨率可达1920*1080，图像清晰、细腻； 2) 支持30倍光学变焦、16倍数字变焦 3) ▲设备支持低照度功能，彩色：0.05Lx，黑白：0.01Lx； 4) 云台摄像机含1路RS485接口。 5)水平分辨率≥1000TVL； 6) 灰度等级：11级； 7) 设备支持250个预置位； 8) 支持双码流输出，主码流可设置1920×1080或者1080×720，子码流可设置为704×576、352×288或者320×240； 9) 信噪比≥52dB 10) 支持数字降噪、强光抑制、透雾功能。 11) 产品旋转角度支持水平360°连续旋转；垂直-90°～+90° 12) 云台定位准确度：±0.5° 13) 支持红外补光,红外补光照射距离100米看清人体轮廓； 14) 工作温度：-35℃～+60℃。 15) 工作湿度：10％--95％。 16) 云台防护等级：IP66； 17) 尺寸不大于375mm*251mm*210mm。 显示屏: 1) 7英寸LCD背光液晶屏，分辨率1024×600，电容触摸屏，可显示高清视频画面； 2) 支持通过手势控制操作云台旋转、变倍 3) 支持通过触摸屏设置系统参数、开启补光灯、打开智能算法、控制雨刷等功能 4) 功耗不大于5W 5) 尺寸不大于190mm×140mm×30mm； 6) 工作温度：-20℃ ～ +60℃。 7) 工作湿度：10％--95％。 手控器: 1) 能控制整套系统的启动与关闭 2) 采用四维摇杆，支持上下左右变倍抓拍 3) 取证主机和手控器必须通过专用航空头线缆连接 4) 具备不少于18个按键，能够一键录像、回放录像、设置并能调取云台预置位等 5) 功耗不大于2W 6) 尺寸不大于170mm×140mm×35mm； 7) 工作温度：-20℃ ～ +60℃。 8) 工作湿度：10％--95％。 ▲要求与大屏同一品牌 说明： 标“▲”作为设备的重要参数，为保证投标产品技术参数的真实性，以上技术要求中标“▲”需提供公安部一所或三所出具的检验报告来体现该条技术要求，未体现视为该条技术参数不满足招标要求，即为负偏离。 | 1 | 套 | 25000 | 25000
17 | 布控球 | DS-MH6171-S | 布控球套装 1.物料内含：布控球主机+电池、输入转接线×1、输出转接线×1、备用电池1块、金属手提箱。 | 2 | 套 | 23500 | 47000
| 小计 | [5 empty] | 842600
二、会议扩声系统
1 | 15寸全频主扬声器 | EV-TX1152 | 频响范围（-3dB）： 55Hz～20kHz 频响范围（-10dB）： 40Hz～20kHz 灵敏度： 100dB 最大声压级： 133dB 负载功率： 500W（额定）、2000W（峰值） 覆盖角度（水平×垂直）： 60°×40°或40°×60° 额定阻抗： 8Ω 尺寸（高×宽×深）： 776×446×446mm 净重： 27.8kg  DH3 1.25”（32 mm）振膜；  1”（25 mm）喉管钛振膜压缩驱动器；  SMX2151 15”（381 mm）低频驱动器，对称式设计；  高级四阶分频，带高频保护系统；  用于三角架安装的扬声器支孔；  6个3/8”螺纹吊装点 | 2 | 只 | 9350 | 18700
2 | 18寸低音扬声器 | EV-TX1181 | 频响范围（-3dB）： 50Hz～160Hz 频响范围（-10dB）： 45Hz～700Hz 灵敏度： 100dB 最大声压级： 132dB 负载功率： 500W（额定）、2000W（峰值） 覆盖角度（水平×垂直）： 全向 额定阻抗： 8Ω 尺寸（高×宽×深）： 769×508×591mm 净重： 33.8kg  EVS-18S 18”（457 mm）低频驱动器；  集成低通滤波器，分频斜率6 dB/倍频程；  可通过扬声器撑杆将两分频扬声器安装在正上方；  安装点可连接可选的TX-W1轮套件 | 2 | 只 | 10600 | 21200
3 | 12寸全频辅助扬声器 | EV-TX1122 | 频响范围（-3dB）： 60Hz～20kHz 频响范围（-10dB）： 45Hz～20kHz 灵敏度： 97dB 最大声压级： 130dB 负载功率： 500W（额定）、2000W（峰值） 覆盖角度（水平×垂直）： 90°×50° 额定阻抗： 8Ω 尺寸（高×宽×深）： 616×382×380mm 净重： 20.2kg  DH3 1.25”（32 mm）振膜；  1”（25 mm）喉管钛振膜压缩驱动器；  SMX2120 12”（305 mm）低频驱动器，对称式设计；  高级四阶分频，带高频保护系统；  用于三角架安装的扬声器支孔；  6个3/8”螺纹吊装点 | 2 | 只 | 8600 | 17200
4 | 12寸返听扬声器 | EV-TX1122FM | 频响范围（-3dB）： 70Hz～20kHz 频响范围（-10dB）： 55Hz～20kHz 灵敏度： 99dB 最大声压级： 132dB 负载功率： 500W（额定）、2000W（峰值） 覆盖角度（水平×垂直）： 90°×50° 额定阻抗： 8Ω 尺寸（高×宽×深）： 440×364×573mm 净重： 19.8kg  55°紧凑型舞台监听扬声器，带信号同步换能器™；  DH3 1.25”（32 mm）振膜；  1”（25 mm）喉管钛振膜压缩驱动器；  SMX2121 12”（305 mm）低频驱动器，对称式设计；  集成分频器，分频斜率24 dB/倍频程，高频保护系统； | 2 | 只 | 8600 | 17200
5 | 主、辅、返听功放 | Crown/皇冠XTI4002A | 立体声：8Ω2*650W 4Ω2*1100W 2Ω2*1275W 桥接： 8Ω1*2200W 4Ω1*2550W 内置分频、均衡、限幅、延时和次谐波合成等数字处理功能。 频率响应 20Hz-20kHz ±0.25dB(1w/4Ω负载) 相位响应 ±15° (1w, 20Hz-20kHz) 负载阻抗 满足各种类型负载，立体声模式的范围为2-8Ω，单声道桥接的负载范围为4-8Ω 输入灵敏度 1.4V 信号噪声比 A计权 100Db (低于1kHz额定输出功率，8Ω负载) 阻尼系数 >500 (20Hz-400Hz) 8Ω 通道间串音 >70dB (20Hz-1kHz, 额定输出功率) 共模抑制比 (CMR) >45dB (20Hz-1kHz) 输入级 电子平衡入, 采用1%精度电阻器 最大输入信号 +22dBu 典型值 交流电源电压和频率 220V-240V, 50Hz?60Hz 尺寸：48.26CM*8.89CM*31.11CM 净重：13.5KG,毛重：15.5KG | 3 | 台 | 7300 | 21900
6 | 低音功放 | Crown/皇冠TI6002A | 双通道数字功率放大器，立体声输出1200瓦8欧，2100瓦4欧，3000瓦2欧；单声道（桥接）输出4200瓦8欧，6000瓦4欧；灵敏度1.4V；频率响应20Hz-20kHz；信噪比103dB；电压增益37.1dB；体积（高X深X宽）：89X411X482mm，2U机箱高度；重量：19.5kg，运输重量：21.5kg 增强谐波合成器部分提供用户控制频率，增益和系统特定的调谐滤波器类型、用户定义的风扇模式控制–正常，早期和全速–配套风机性能的一个特定的应用、新的监控系统提供软件可视化交流线电压和电源温度 集成铸造铝把手，易于处理和增强的耐久性、锁定电源线夹之间提供了一个安全连接放大器和电源线 | 1 | 台 | 11300 | 11300
7 | 数字音频处理器 | BSS-BLU-103 | 输入输出：提供8路单通道MICLINE输入和8路LINE输出 8路的AEC处理通道具有自动增益控制和噪音消除 信号处理方式：具有庞大的DSP数字信号处理器功能 DSP数字信号处理器功能：压缩限幅器、增益调整器、相位滤波器、参数均衡器、延时、噪声门、自动混音器、分频器、矩阵混音器等等 网络通道：提供48路低时延、具有容错功能的数字音频网络通道 频率响应：20Hz～20kHz，（+0.5- 1dBdB） THD(总谐波失真)：0.01％（20Hz～20kHz，+10dBu 输出增益） 动态范围：108dB(22Hz～22kHz 无计权) 阻抗：220Ω 连接方式：以太网络为PC连接，RS232接口为第三方连接控制 最大连接长度：设备与以太网设备连接长度可达100m300ft 控制软件：London Architect 幻像电源供电：+48V 话筒等效输入噪音（EIN）：150Ω负载，-128dBu 输入输出：提供8路单通道MICLINE输入和8路LINE输出 8路的AEC处理通道具有自动增益控制和噪音消除 信号处理方式：具有庞大的DSP数字信号处理器功能 DSP数字信号处理器功能：压缩限幅器、增益调整器、相位滤波器、参数均衡器、延时、噪声门、自动混音器、分频器、矩阵混音器等等 网络通道：提供48路低时延、具有容错功能的数字音频网络通道 频率响应：20Hz～20kHz，（+0.5- 1dBdB） THD(总谐波失真)：0.01％（20Hz～20kHz，+10dBu 输出增益） 动态范围：108dB(22Hz～22kHz 无计权) 阻抗：220Ω 连接方式：以太网络为PC连接，RS232接口为第三方连接控制 最大连接长度：设备与以太网设备连接长度可达100m300ft 控制软件：London Architect 幻像电源供电：+48V 话筒等效输入噪音（EIN）：150Ω负载，-128dBu | 1 | 台 | 18264 | 18264
8 | 无线手持话筒 | SHURE/舒尔SLX24/SM58 | 配备SLX2发射机的SM58®话筒拥有心形动圈话筒头，音质卓越，专为主唱与和声设计。 SLX2无线腰包式发射机包含一个时控背光式LCD显示屏、频率和功率锁定以及“静音”功能。 该款发射机需要与SLX4接收机一起使用 所有舒尔无线发射机均可以更换话筒头。 | 2 | 套 | 4550 | 9100
9 | 短杆超指向鹅颈会议话筒 | Audio-technica/铁三角U857QSU | UniGuard™ - 射频干扰(RFI)屏敝技术，提供杰出的防止射频干扰能力，避免收音时受到如手提电话等的干扰。更换式的收音头设计，可选配适合的收音头配合实际的应用，收音角度可由90°至360元件，拾音距离50公分。 固定式充电背板，永久极性电容收音头 指向性 超指向性 频率响应 30-20,000 Hz 高通滤波 80 Hz, 18 dB/octave 开路灵敏度 - 35 dB (17.7 mV) re 1V at 1 Pa 阻抗 250 ohms 最大输入声压级 135 dB SPL, 1 kHz at 1% T.H.D. 动态范围 (典型值) 115 dB, 1 kHz at Max SPL 信噪比 74 dB, 1 kHz at 1 Pa 幻像电源 11-52V DC, 2 mA typical | 6 | 只 | 3200 | 19200
10 | 桌面式防震话筒座 | Audio-technica/铁三角AT8668S | 幻像电源 直流24-48V, 耗电3 mA 典型 输出阻抗 360 ohms 插入损耗 1 dB (150 欧姆输入阻抗) 静音衰减 55 dB 于 1000Hz 35 dB 于 100Hz 30 dB 于 50Hz (150 欧姆输入阻抗) 话筒座配置 XLRF 卡农母座, XLRM 卡农公座, 开关带LED指示灯 | 6 | 只 | 280 | 1680
11 | 八通道数字矩阵式混音器 | Audio-technica/铁三角AT-DMM828 | 8 路平衡式输入，可使用话筒或线路电平的讯号。每路输入皆提供： 48V幻象电源 (可独立选取) 独立增益和音量控制 可调节门闸衰减电平 (从0 dB以1 dB衰减至完全静音) 可调节门闸保持时间 ( 从0.1秒开始以0.1秒步进至6秒) 可调节话筒阀值电平 (自动/手动) DSP 数字音频处理器： 信号电平表 (峰值/有效值) 信号产生器 (正弦波/粉噪声/白噪声) *只于输入通道 参数均衡器 (3段/4 段) 滤波器 (低通/高通/低斜/高斜/陷波/全通) 限幅器 延迟器 *只于输出通道 8x8全矩阵 (可伸延至128x8矩阵) NOMA (已开启话筒数量的衰减) (可选取) 自动调整每个已启动话筒的增益。 可选取的手动模式取代自动功能。 可连接16台混音器 ( 最多达128个通道) 外部控制功能，让混音器可启动其它装置： 「闸门状态输出」(可控制摄像机移动) 「强制开/关」(以按钮控制输入闸门) 「静音开/关/返覆」(以按钮控制通道电平) 「音量调节」(以按钮控制通道电平) 「VCA功能」(以外部旋钮调节通道电平) 与Crestron® 或AMX® 系统兼容 所有功能均透过AT-DMM828软件子细设定 安装在单一19”机架；包括机架安装适配器 | 1 | 台 | 18700 | 18700
12 | 调音台 | Soundcraft/声艺LX10-24 | 技术规格24 路通道 噪声 测得RMS,22HZ-22kHZ波束带宽， 话筒E.I.N@均一增益 ：-129dBu， 150W音源阻抗 混音输出 24输入选通至混音输出，<-80dBu，均一增益，哑音 混音输出 24输入选通至混音输出，<-100Bu，衰减器推至最低位 串音 （@1KHZ，通常情况) 衰减器衰减量 >95db 辅助衰减量>80db 声像隔离>75db 相邻通道噪音>-80db 通道哑音>90db 衰减器阻断（相对于0)>90db 辅助发送（AUX SEND）关闭>80db 频率响应 话筒/线路输入至任意输出<1dB，22HZ-20kHZ THD+N 话筒灵敏度-30dBu <0.006% +20dBu所有输出@1KHZ CMRR 通常@最大增益@1KHZ>80dB 通常@任意增益@50HZ>60dB 输入&输出阻抗 话筒输入 1.8KΩ 线路输入 10KΩ 立体声输入 8.6KΩ 2TK返回 12Ω 混音、辅助与插入点发送 75Ω 输入&输出电平信号 话筒输入最大电平信号 +22dBu 线路输入最大电平信号 +22dBu 立体声输入电大电平信号 +22dBu 2TK返回 >30dBu 耳机 （@200Ω） 150 mW USB 2.0（B类标准） 输入/输出 2-in, 2-out 位深 16-bit, 24-bit 采样率 44.1KHZ/48KHZ/88.2KHZ/96KHZ/176.4KHZ/192KHZ 电源 交流电流 90V-240VAC,50/60HZ，（内置PSU电源） 通用输入 工作条件 温度范围 -10° ～ +30°C 相对湿度 0% ～ 80% 重量 16通道 18.2kg，24通道 21.8kg，32通道 25.4kg 尺寸 32路 1059 x 503 x 164mm，24路 865 x 503 x 164mm，16路 653 x 503 x 164mm | 1 | 台 | 12500 | 12500
13 | 电源时序器 | KAIFA-sps-2512 | 电源通路：12路 分路峰电流：15A 交流电源输入： 外部控制接口：1个（可接中控） SPS-2512：220V50Hz30A 电源电压允许范围：180V ～ 260V 电源与机箱绝缘电阻：大于20M 外形尺寸：482×280×132（mm） | 1 | 台 | 1550 | 1550
14 | 设备机柜 | 图腾24U | 1.颜色：机身为黑色，符合机房环境 2.符合19寸标准 前面安装梁带有安装孔位标志，方便施工 3.采用优质冷轧钢板，形成整机，组装式结构，安装方便 4.玻璃门：豪华旋转锁，刚化玻璃前门 承受力度高 结构牢固 5后门网孔门：方便设备散热，美观度好经济实用 | 1 | 台 | 1400 | 1400
15 | 音箱托架 | 宝金330 | 音箱定制专用支架 可以调节角度 可以伸缩长度 | 2 | 副 | 150 | 300
16 | 线材附件 | 国产 |  | 1 | 批 | 3000 | 3000
17 | 安装调试 | 12% |  | 1 | 项 | 23183.28 | 23183.28
18 | 设备税金 | 8% |  | 1 | 项 | 15814.1824 | 15814.1824
| 小计 | [5 empty] | 232191.4624
三、集中控制及信号切换系统
1 | 集中控制主机 | CRESTRON CP3 | 网络型中控主机，1路双向RS232/485/422端口；2路RS-232端口；8个红外IR接口；8个数字I/O接口；LAN/RJ45接口；SDRAM512M；主机支持windows电脑操作系统进行界面编程，实现台式电脑的有线控制功能。 | 1 | 台 | 16500 | 16500
2 | 触摸控制屏 | 苹果 iPad Air2 | 9.7寸平板电脑，32G内存，2048*1536显示分辨率 | 1 | 台 | 3200 | 3200
3 | 软件许可 | 苹果 APP软件 | 无线触控屏编程APP软件 | 1 | 项 | 1500 | 1500
4 | 无线路由器 | TP-LINK TL-WR2041N | 450M无线路由器，三天线 | 1 | 台 | 200 | 200
5 | 红外发射棒 | CRESTRON IRP2 | 红外发射棒 | 2 | 支 | 300 | 600
6 | 控制软件及编程 | CRESTRON 定制 | 根据现场和工程实际情况和需求定制界面和功能，能实现在无线触摸屏、台式电脑上编程控制，无线触摸屏与台式机上控制界面相同，互为备份。 | 1 | 套 | 8000 | 8000
7 | 高清混合矩阵 | RIKUNESS RK-HD8 | 高清数字混合矩阵；机箱支持8*8路信号输入输出，模块化设计，支持热插拔。支持HDBaseT、HDMI、DVI、SD/HD/3G-SDI、VGA、VIDEO、YPbPr、光纤等信号输入输出；内部核心交换带宽12.8 Gbps，支持升级到4K显示；主机面板自带触摸显示屏，集系统控制、监视、设置、存储、调用、查询、显示、系统异常提示及报警功能于一体，直观的图形化显示，实现对矩阵系统所有输出端设备的配置，对输出源可实现1920*1080点对点监视；模块化的电源配置，独立散热，支持插拔式安装，提供备份电源；配置的输入输出板卡接口为单路模块；支持单卡热插拔更换；任何视频信号输出该矩阵时，每种接口单独接口，矩阵端不再出现接口转换设备；数字输入卡支持最长距离50米；板卡形式，单卡单路，支持图像分辨率1920x1200P60；高清输入信号：VGA*2路、DVI*3路、HDMI*3路；输出信号：DVI*8路。 | 1 | 台 | 48000 | 48000
8 | 小计 | [5 empty] | 78000
四、视频会议系统
1 | 视频会议系统 | 统一视联/宝利通 | 设备利旧，将局内已在使用的统一视联视频会议终端和高清摄像机集成至本套系统内 | 1 | 套 | 利旧 | 利旧
五、综合布线系统
1 | 多媒体地插 | 国产 定制 | 定制多模块桌插，弹起式，含音频/视频/网络/电话/电源等模块 | 4 | 只 | 300 | 1200
2 | 音频电缆 | 国产 2*0.2 | 2*0.2屏蔽型音频电缆，99.99%高纯无氧铜 | 200 | 米 | 2.5 | 500
3 | 话筒电缆 | 国产 2*0.3 | 2*0.3缠绕包型话筒电缆，99.99%高纯无氧铜 | 100 | 米 | 3.5 | 350
4 | 电源线 | 元通 BVR2.5 | BVR2.5多芯软电缆 | 300 | 米 | 3 | 900
5 | 标准机柜 | 图腾 42U | 42U标准机柜；600*800*2000mm；前后打孔网门；配置PDU电源1只 | 1 | 只 | 3800 | 3800
6 | 接插件及附件 | 国产 | 配套的K3P、J3P、DB15接插件、成品高清线缆以及安装附件等 | 1 | 批 | 7000 | 7000
7 | 舞台处理 | 定制 |  | 1 | 项 | 6000 | 6000
8 | 小计 | [5 empty] | 19750
六、UPS不间断电源系统
1 | UPS主机 | 科士达9110 | 单进单出高频在线式10KVA，输入电压范围：（Vac) 120-276，输出电压(VAC)： 220±1%，功率因数： ≥0.95 | 1 | 台 | 12000 | 12000
2 | 蓄电池 | 科士达 12V/100AH | 12V100AH铅酸免维护蓄电池 | 16 | 节 | 950 | 15200
3 | 电池箱 | 国产 定制 | 可安装16节蓄电池含连接线及直流开关 | 1 | 台 | 680 | 680
4 | 小计 | [5 empty] | 27880
七、计算机网络系统
1 | 接入交换机 | 华为 S5720-52P-SI-AC | 全千兆企业级交换机；包转发率：66Mpps/96Mpps；交换容量：256Gbps；端口：48个10/100/1000Base-T、4个千兆SFP端口； | 1 | 台 | 8500 | 8500
2 | 网络防火墙 | 网神 NSG3500-TE02P | 用于视频网络与数据网络的管理，用于专用网络的安全防护网络防火墙；并发连接数120万；网络处理能力：2Gbps；端口：6个10/100/1000M自适应电口；Console口：1个；三年原厂保修服务，单电源。 | 1 | 台 | 35000 | 35000
3 | 管理终端 | DELL 7050 | i5-7500(6M缓存，3.2GHZ);内存：4GB;硬盘：1T;显卡：独立显卡，显存2G；光驱DVDRW;三年原厂保修。显示器21.5寸宽屏 | 2 | 台 | 5000 | 10000
4 | 空气调节 | 格力1.5P | 大1.5P,控制室使用 | 1 | 台 | 3600 | 3600
5 | 网络跳线架 | 安普 24口 | 24口六类网络跳线架 | 2 | 只 | 800 | 1600
6 | 易耗附件等 | 国产 定制 | 水晶头、跳线等附件 | 1 | 项 | 3000 | 3000
7 | 标准机柜 | 图腾 42U | 42U标准机柜；600*800*2000mm；前后打孔网门；配置PDU电源1只 | 1 | 只 | 3800 | 3800
8 | 小计 | [5 empty] | 65500
预算总计 | [6 empty] | 1265921.4624