## Sheet3
中心幼儿园监控改造安装清单
序号 | 材料名称 | 单位 | 数量 | 品牌 | 参数 | 参数
1 | 32路网络高清录像机（4盘位/双网卡） | 只 | 2 | 大华 | 具有500万像素CMOS传感器。 ☆★★内置2颗白光补光灯。（公安部型式检验报告证明） 需具有20路取流路数能力，以满足更多用户同时在线访问摄像机视频。（公安部型式检验报告证明） ☆★★最低照度彩色：0.0004lx。（公安部型式检验报告证明） ☆★★白天或夜晚均可输出彩色视频图像。（公安部型式检验报告证明） 需支持三码流技术，可同时浏览三路码流，主码流最高1920x1080@30fps，第三码流最大1920x1080@30fps，子码流704x480@30fps。（公安部型式检验报告证明） 在1920x1080@25fps下，清晰度不小于1100TVL。（公安部型式检验报告证明） 支持H.264、H.265、MJPEG视频编码格式，其中H.264支持Baseline/Main/HighProfile。（公安部型式检验报告证明） 信噪比不小于59dB。（公安部型式检验报告证明） 需具大于105dB宽动态。（公安部型式检验报告证明） 需支持8行字符显示，字体颜色可设置，需具有图片叠加到视频画面功能。（公安部型式检验报告证明） 支持区域遮盖功能，并能支持4块区域。（公安部型式检验报告证明） 需具有黑白名单功能，其中白名单可添加不小于10个MAC地址。（公安部型式检验报告证明） 需具备人脸检测、区域入侵检测、越界检测、虚焦检测、进入区域、离开区域、徘徊、人员聚集、场景变更等功能。（公安部型式检验报告证明） 可开启或关闭智能后检索功能。（公安部型式检验报告证明） 需具有电子防抖、ROI感兴趣区域、SVC可伸缩编码、自动增益、背光补偿、数字降噪、强光抑制、防红外过曝等功能。（公安部型式检验报告证明） 摄像机能够在-45~70摄氏度，湿度小于93%环境下稳定工作。（公安部型式检验报告证明） 不低于IP67防尘防水等级。（公安部型式检验报告证明） 需支持DC12V供电，且在不小于DC12V±30%范围内变化时可以正常工作。（公安部型式检验报告证明） 设备工作状态时，支持空气放电8kV，接触放电6kV，通讯端口支持6kV峰值电压。（公安部型式检验报告证明） ★★同一静止场景相同图像质量下，设备在H.265编码方式时，开启智能编码功能和不开启智能编码相比，码率节约1/2。（公安部型式检验报告证明） | 2CD2T27QHWD-L
2 | 4芯光纤 | 米 | 500 | 国产
3 | 千兆光模收发器 | 对 | 4 | TP
4 | 机柜（中号） | 只 | 1 | 国产
5 | 监控设备箱 | 只 | 3 | 国产
6 | 光纤熔接费 | 对 | 4
7 | 监控硬盘4TB | 只 | 4 | WT | 4T监控专用盘 , SATA 6 Gb/s接口，缓存64MB
8 | 监控硬盘6TB | 只 | 4 | WT | 6T监控专用盘 , SATA 6 Gb/s接口，缓存64MB
9 | 16口POE交换机 | 只 | 2 | 华为 | 千兆管理型交换机，16个10/100/1000M电口，2个独立千兆SFP光口，背板带宽48Gbps，端口VLAN/802.1Q VLAN，端口汇聚/端口镜像、防ARP欺骗，802.1x、防蠕虫病毒、防MAC地址攻击、三元绑定等安全特性，提供可视化WEB操作界面。
10 | 8口POE交换机 | 只 | 2 | 华为 | 百兆POE交换机，8个百兆LAN（PoE）口，2个千兆上联口，总功耗96W，支持af/at双标准供电，端口大功耗30W，内置电源。
11 | 4口POE交换机 | 只 | 1 | 华为 | 百兆POE交换机，5个百兆LAN（PoE）口，2个千兆上联口，总功耗96W，支持af/at双标准供电，端口大功耗30W，内置电源。
12 | 400万像素高清摄像头（POE)室内 | 只 | 24 | 大华 | 具有400万像素 CMOS传感器。 ★具有1颗白光灯。（公安部检验报告证明） ★最低照度彩色：0.0005 lx ，灰度等级不小于11级。（公安部检验报告证明） 白光补光距离不小于15米。（公安部检验报告证明） 需支持三码流技术，主码流最高1920x1080@25fps，第三码流最大1920x1080@25fps，子码流704x576@25fps。 在1920x1080 @ 30fps下，清晰度不小于1100TVL。 支持H.264、H.265视频编码格式，且具有High Profile编码能力。（公安部检验报告证明） 需具备区域入侵检测、越界检测、进入区域、离开区域等功能。（公安部检验报告证明） 需支持DC12V/POE供电。（公安部检验报告证明） ★★同一静止场景相同图像质量下，设备在H.265编码方式时，开启智能编码功能和不开启智能编码相比，码率节约80%。（公安部检验报告证明） ★在彩色模式下，当照度降低至一定值时，可自动开启白光补光。（公安部检验报告证明） | 2CD2T27QHWD-L
13 | 400万像素高清摄像头（POE)室外 | 个 | 6 | 大华 | 具有400万像素 CMOS传感器。 ★具有1颗白光灯。（公安部检验报告证明） ★最低照度彩色：0.0005 lx ，灰度等级不小于11级。（公安部检验报告证明） 白光补光距离不小于15米。（公安部检验报告证明） 需支持三码流技术，主码流最高1920x1080@25fps，第三码流最大1920x1080@25fps，子码流704x576@25fps。 在1920x1080 @ 30fps下，清晰度不小于1100TVL。 支持H.264、H.265视频编码格式，且具有High Profile编码能力。（公安部检验报告证明） 需具备区域入侵检测、越界检测、进入区域、离开区域等功能。（公安部检验报告证明） 需支持DC12V/POE供电。（公安部检验报告证明） ★★同一静止场景相同图像质量下，设备在H.265编码方式时，开启智能编码功能和不开启智能编码相比，码率节约80%。（公安部检验报告证明） ★在彩色模式下，当照度降低至一定值时，可自动开启白光补光。（公安部检验报告证明） | 2CD2T27QHWD-L
14 | 300万像素球机 | 只 | 2 | 大华 | 具有300万像素 CMOS传感器。 ★具有1颗白光灯。（公安部检验报告证明） ★最低照度彩色：0.0005 lx ，灰度等级不小于11级。（公安部检验报告证明） 白光补光距离不小于15米。（公安部检验报告证明） 需支持三码流技术，主码流最高1920x1080@25fps，第三码流最大1920x1080@25fps，子码流704x576@25fps。 在1920x1080 @ 30fps下，清晰度不小于1100TVL。 支持H.264、H.265视频编码格式，且具有High Profile编码能力。（公安部检验报告证明） 需具备区域入侵检测、越界检测、进入区域、离开区域等功能。（公安部检验报告证明） 需支持DC12V/POE供电。（公安部检验报告证明） ★★同一静止场景相同图像质量下，设备在H.265编码方式时，开启智能编码功能和不开启智能编码相比，码率节约80%。（公安部检验报告证明） ★在彩色模式下，当照度降低至一定值时，可自动开启白光补光。（公安部检验报告证明） | 2CD3T27QHWD-H
15 | 立杆 | 支 | 3 | 国产
16 | 电源线 | 米 | 500 | 蓝天
17 | 网线 | 米 | 1850 | 海康 | 超五类无氧铜网线
18 | 支架 | 套 | 5 | 国产
19 | 脚手架租赁费 | 次 | 1
20 | 人工费 | 工 | 16
21 | PVC管及配件 | 米 | 1200
22 | 24寸显示器 | 只 | 1 | AOC
1.中标单位必须在签订合同之后5个工作日内按照客户指定位置及安装要求进行安装及调试完成,如遇特殊情况需要延迟工期需我方同意 2提供原厂针对本项目质保函，大华摄像头和大华录像机需提供公安部检测报告证明，产品序列号可查，全国联保 参与单位需兰溪本地有成功案例，支持本地维保，并需提供厂家认证高级工程师资格认证。 3、售后服务：为了保证服务质量我单位仅限兰溪市供应商报价并提供24小时报修电话，电话响应在2小时上门维修，4.报价单位在中标后24小时之内签定合同之前提供相应的材料达不到要求则作无效处理。