## 工作表1
注意事项： 1、为防止导入失败，表头名称不可更改，表头行不可删除。 2、“商品名称”输入30汉字以内；“参数”多项参数以“；”隔开，输入5000汉字以内；“数量”支持正整数，不超过99999；“单位”输入30汉字以内；“控制总价”支持正数，小数保留两位。 3、品牌型号以、隔开；多个品牌型号，用“；”隔开，例如：品牌1、型号；品牌2、型号；品牌3 4、*号为必填项
*商品名称 | *参数 | *数量 | *单位 | *控制总价（元） | 建议品牌及型号
自助受理取证机 | 1.设备主机性能：CPU：Intel酷睿I5 3.3GHz（含）以上；内存：4GB； 硬盘：５００GB（含）以上；显示接口：VGA显示接口； 串口：10个；USB接口：10个；网卡：内置网卡，10/100/1000Mpbs； 多媒体：包含声卡、喇叭等；支持wes7/win7/win8及以上操作系统； 2.操作屏：显示屏：19寸4:3 TFT LED；分辨率：1024*768和1280*1024；亮度：>=300 cd/m²；响应时间：<=30ms；对比度：>500；接口及形式：VGA接口； 防窥屏（膜）：左右可视角度<=30°。触屏：类型： 19寸4:3；电容屏（10点触控);分辨率：4096*4096以上；定位精度：2mm；响应时间：<=8ms；寿命：5000万次以上。带有感电磁笔 3.广告屏：显示比例16：9；背光灯类型：LED，输入接口：VGA 4.卡库模块：内置电动读卡器 支持卡片：磁条卡，IC卡，双界面卡，凸字卡等预制卡 储卡最大存储容量2184张； 统一出口：只有一个预制卡片领卡口，方便客户领卡。也可手动单张进卡。 批量进卡：实现自动无人干预自动装载卡片进卡库，卡盒容量凸字卡150张 通讯接口: RS232 ；通讯波特率：19200 5.支持打印功能：最大打印幅面：A4；进纸盒容量：250页 网络打印：支持有线网络打印; 介质尺寸：A4，B5，A5，A6，LGL，LTR，EXEC，16K，信封 6.纸币接收：对应纸币：宽度62-78mm，人民币支持10元、20元纸币 钞箱容量：标准1000张；通讯方式：CCNet、MDB、脉冲 7.高拍仪：影像控制：高拍仪需具备A4范围内的纠偏、裁剪功能； 扫描尺寸：A3,A4、A5、A6、A7、名片; 接口：USB ；图片格式：支持JPEG、GIF、BMP、TIF等 8.指纹仪:高性能指纹算法，符合公安部《居民身份证指纹采集和比对技术规范》标准； 探测技术：有效的活体指纹侦测技术，可辨别真假手指； 探测位置：真皮层；自适应参数调节机制，有效采集干湿手指图像，适用人群更广泛； 图像窗口尺寸：12.8×18.0 mm；指纹图像录入时间<1秒； 静电放电抗扰度GB/T 17626.2-2006严酷等级4; 射频电磁场辐射抗扰度GB/T 17626.3-2006严酷等级2 9.人脸识别摄像头:最大帧数：30帧/秒；数据接口：USB； 支持自动对焦，人脸对焦。背景强光抑制功能 10.指纹采集摄像头:工业级1080P 高清图像传感器 80DB 动态范围，90°广角（F=2.0 ）高清200万像素工业镜头 固定30 帧，无拖影 人脸识别追踪/数码缩放功能 数据接口： USB2.0 高速传输 11.监控摄像头:环境/取证口/内部取钞三位置监控 12.DVR数字视频录像及内置硬盘:具备回放方式、移动侦测功能 通信接口：1个标准485接口;1个标准232接口(DB9)； 具备1个液晶屏；内置硬盘4T 13.条码/二维码阅读:能读取常用一维条码：UPC-A、EAN-8、EAN-13、UPC-E、CODE 128、CODE 39、CODE 93、CODABAR等 能读取常用二维条码：PDF417,DM,QR等 14.身份证阅读器:可读取、查询第二代居民身份证全部信息； 可验证第二代居民身份证真伪； 读卡距离 不小于5cm 感应区面积100×100mm ; 读卡系统 射频技术 符合ISO14443 Type B标准 ； 通讯接口 RS232或USB通讯接口 ； 读卡时间 <1s ，卡片与感应区平面最大张角 70° 15.UPS:UPS类型后备式 输入电压范围173-273V;输出电压范围220V 电池规格：24V/7.2Ah;电池类型:密闭式铅酸蓄电池 16.读卡器:电动式：磁条卡、IC卡二合一；磁道数量： 1、2、3道； 卡位置检测：光电检测；掉电吐卡功能：有；收卡功能：有; 通讯接口(磁卡及控制)： RS232C； 17.密码键盘:形式：标准EPP硬件加密键盘； 键数：16键，其中10只数字键（0－9），6只功能键（小数点、退格、返回、确认、上翻、下翻）； 接口： USB； 18.非接IC卡阅读器:电磁兼容性(EMC)：符合GB9254、GB/T17618、GB/T17626等标准要求； 支持EMV标准要求，支持建设事业集成电路（IC）卡设备标准要求； 通讯接口要求：标准RS-232或RS-422或RS-485或USB；读/写时间：<=300ms； 读写器与卡之间按照ISO/IEC14443标准进行相互认证； IC读卡器符合ISO7816/14443，可实现IC卡银行支付； 功能要求： 1、身份证最大容量超过2000张以上； 2、身份证、居住证混合存取、自助申请 3、自助交纳、收取申领费用，支持纸币接收，对应纸币：20元； 4、支持开具证明、打印等其他户籍业务功能 5、附黑白激光打印机，打印幅面：A4； 6、附高拍仪，能自动对焦，成像 7、附指纹仪，符合公安部《居民身份证指纹采集和比对技术规范》标准探测技术，有效的活体指纹侦测技术，可辩别真假手指； 8、摄像头（人脸拍照），支持自动对焦，人脸对焦，背景强光抑制功能； 9、支持投纸币及银联卡缴费； 10、设备软件符合公安部要求，有相应接口能够链接公安网常住人口库，能够获取相关人口口信息； 11、设备软件具备指纹采集功能，采集要求符合公安部标准； 12、设备软件具备人脸比对功能，能够将人口库照片／现场照片／人像采集照片进行两两比对。拥有相对合理比对策略和阀值。 13、设备软件具备系统业务平台，能够实时查询设备的相关数据； 14、设备具有暂住凭证打印功能 15、硬件质保一年，7*24小时在线服务；重大情况，2小时到现场服务。 16、自助设备主要服务本地户籍人口，自助受理取证机应与浙江常住人口系统对接，能与自助拍照机配合使用，实现自助办理省内居民身份证有效期满或损坏换领、丢失补领的申请、取证和浙江省居住证的自助申请、取证等功能 | 1 | 台 | 150000 | GR-FZ100
自助拍照机 | 1.操作系统: Windows 7； 2.CPU: Intel处理器； 3.内存1×4GB DDR3L / 硬盘1×128G SDD+ 1×1TG HDD（备选）； 4.有线网络: 1个千兆网卡； 5.COM接口: 6×COM口； 6.USB接口: 9×USB2.0； 7.19 寸工业红外触控显示屏，防尘、防污、防暴触摸屏； 8.屏幕分辨率 1280*1024； 9.全钢机柜、不易变形，外型美观、大方；人体工程学设计，布局合理，工艺精细，防尘、防锈、防腐、耐磨； 10.外观尺寸 :1350*750*2100mm ； 11.产品重量:约350KG； 12.专业数码相机：符合身份证制证人像数据采集要求。 13.通过人脸识别技术，将自动识别人脸位置，相机随人脸位置自动调整高度，相机升降±170mm,有独立的自动驱动的驱动器和控制器系统； 14.灯光系统:专业摄影灯箱，高效节能LED色温灯，色温自动调节； 15.背景板:白色证件摄影专用背板； 16.UPS电源，容量：500VA；停电切换时间：< 15ms； 17.供电时间：> 10 分钟（半负载）； 18.容貌镜:立式半身容貌镜,配备梳子、无框眼镜等便民道具； 19.身份证阅读器:经过公安部检测，产品稳定，方便证件信息快速采集。符合GA 450-2013标准，通过中国安全技术防范认证中心GA认证，证书编号: V201403501000071； 功能要求：1、人像采集功能：内置1800万佳能专业单反相机，满足现场高质量证件照人像照片采集的需求 2、相片质量综合处理：内含人像图像质量评价、图像检测及图像剪裁功能，保证采集数据的可用性 3、智能语音提示功能：自助拍照全程语音提示，方便引导用户进行自助拍照操作 4、相机自动定位：通过人脸识别技术，将自动识别人脸位置，相机随人脸位置自动调整高度，相机升降±170mm,有独立的自动驱动的驱动器和控制器系统 5、身份证阅读器：经过公安部检测，产品稳定，方便证件信息快速采集。符合GA 450-2013标准，通过中国安全技术防范认证中心GA认证，证书编号: V201403501000071 6、自动上传：可将照片上传到照片质量检测中心，身份证的照片可直接传入公安网用于办证。 7、拍照机软件能够链接公安内网的身份证审核平台； 8、拍照机软件拍摄的照片服务公安部标准； 9、设备远程维护系统功能：可远程实时监测设备运行情况，提高运维服务质量 10、24小时不间断服务，防止异常断电，影响用户使用 11、硬件质保一年，7*24小时在线服务；重大情况，2小时到现场服务。 12、自助设备主要服务本地户籍人口，自助拍照机应与浙江常住人口系统对接，能与自助受理机配合使用，实现自助办理省内居民身份证有效期满或损坏换领、丢失补领的申请和浙江省居住证的自助申请等功能 | 1 | 台 | 70000 | GR-PZ200L