## 会议室音响-混合
茅畲小学多媒体设备清单
分类 | 序号 | 设备名称 | 参数要求 | 推荐品牌 | 数量 | 单位 | 单 价 | 金 额
多媒体 | 1 | 液晶一体机 | 80寸交互智能触摸一体机 屏体类型：LED背光源 1. 输入端子:≥1路VGA；≥1路Audio；≥1路AV；≥1路YPbPr；≥2路HDMI；≥1路TV RF；≥2路USB,至少一路可随通道自动切换，方便外接其他设备时在任意通道均可使用；≥1路Line in；≥1路RS232接口；≥1路RJ45。 2. 输出端子：≥1路耳机；≥1路同轴输出；≥1路Touch USB out。 3. 图像制式：PAL/SECAM/NTSC 4. 喇叭输出功率：15瓦x2 5. 内置非独立外扩展的拾音麦克风，拾音距离至少3米，方便录制老师人声。 6. 内置非独立外扩展的摄像头，像素至少500万，支持二维码扫码识别功能，帮助用户调用在线资源。 7. 内置无线网卡：支持802.11 b/g/n | 希沃 高创 鑫城 | 台 | 1
| 2 | 一体机电脑模块 | I3 4G 128 SSD |  | 台 | 1
| 3 | 一体机支架 | 专用移动支架（重型） |  | 只 | 1
| 4 | 壁装展台 | 500万高清 |  | 台 | 1
| 5 | KVM切换器 | 4进4出，VGA |  | 台 | 1
| 6 | 布线及配件费 | 管线按装 |  | 套 | 1
音响 | 1 | 专业14通道调音台 | 14路紧凑型超低噪音高动态模拟带效果和USB调音台. 带24-bit数字效果器，可调取100种效果, 6路单声道输入，4路立体声（1/4"和莲花）输入, 高品质精密60mm推子控制，每通道带有3段均衡器 ,4路TRS插入外部信号处理,4路麦克输入通道带高级录音品质压缩旋钮,所有麦克风通道都配有输入增益和高通滤波器,优秀的双向USB接口, 推子前辅助发送(每通道的监听混音) 多输出（XLR / 1/4")：主混合，混合2,耳机和TAPE,USB/磁带输入可分配给主混合或混合2 /耳机输出,带48V幻象电源 频率响应：20Hz～30kHz 残余噪音： -105dB 重量：3.8kg 尺寸：（W×D×H）391mm×370mm×100mm | SAMSON JBL 松下 | 台 | 1
| 2 | 专业2x700W纯后级功放 | 带全功能DSP数字处理功能的功率放大器，带前面板液晶显示屏，充足的功率储备可以满足各种扩声场所使用， 根据不同扩声需求，另有4个预设置模式可为典型的扬声器配置， 显示面板与物理按键配合可进行各种DSP设置，包括分频，滤波，均衡，压缩限制，延时等功能，每通道有LED状态指示灯， XRL和大两芯信号输入，接线柱和Speakon功率输出，负载阻抗：4 、8 欧姆，额定功率： 2×4Ω 700W, 2×8Ω 450W；频率响应： 20 Hz - 20 kHz； +0, -1dB @ 1 W；信噪比： >100dB；输出电路类型：2级H类；输入灵敏度：8Ω 5dBu；尺寸：（L×W×H）482mm×330mm×88mm；重量：净重 15kg |  | 台 | 1
| 3 | 专业全频音箱 | 2分频无源10寸专业音箱， 百变龙10寸低音单元，2寸音圈；百变龙1寸高音单元，一个输入SPEAKON接口，一个输出SPEAKON接口，一个1/4英寸大两芯并联接口，带人体力学提手，带12个10mm挂点，音箱底部带标准支架插口；额定功率：300W；灵敏度：97dB；额定阻值： 8 ohms；总谐波失真：<1%；频率响应：65Hz-17kHz；最大声压级：126 dB；辐射角度：60° x 90°；高度533mm× 宽度334mm×深度325mm；净重：14.4kg |  | 只 | 2
| 4 | 专业UHF双手持无线话筒 | 发射机： ● 工作频率:500-980MHz ● 采用微电脑CPU控制 ● PLL锁相环频率合成技术，红外线对频 ● 32/64/99频道自由选择，液晶数字显示 频率稳定度：±0.002% FM最大调制频率偏: ±45KHz 智能电池欠压预警显示 动态音频压缩及自动电平控制电路 使用电池：2节AA电池-可连续使用约8小时 接收机： 双手持无线话筒 工作频率:500-980MHz 采用微电脑CPU控制PLL锁相环频率合成技术, 红外线对频 ● 32/64/99频道自由选择，液晶数字显示 ● 频率稳定度：±0.002% ● 杂讯锁定静噪控制+音码导航锁定静噪控制 ● 音频动态扩展及自动电平控制电路 ● 使用距离：60米以上，空阔空间可达80-100米 | 广州DSP SAMSON JBL | 套 | 1
| 5 | 专业无线会议话筒 | 发射机： 工作频率:500-980MHz 采用微电脑CPU控制 PLL锁相环频率合成技术，红外线对频 32/64/99频道自由选择，液晶数字显示 频率稳定度：±0.002% FM最大调制频率偏: ±45KHz 智能电池欠压预警显示 动态音频压缩及自动电平控制电路 使用电池：2节AA电池-可连续使用约8小时 接收机： 双手持无线话筒 工作频率:500-980MHz 采用微电脑CPU控制 PLL锁相环频率合成技术, 红外线对频 32/64100频道自由 |  | 套 | 1
| 6 | 专业壁装音箱托架 | 技术指标： 采用加厚型A3纯冷扎钢板，设计符合国家相关质量标准，造型美观牢固，适用各种音箱。 主要特点：方便用户安装各种音箱，可伸缩、可向下倾斜15度角，可随意旋转180度摆放音箱，音箱的高度及角度符合最优化声学要求。 产品基本资料：支架可调角度(0-15)度；可左右调节角度，可上下调节角度；中间连接杆可伸缩调节；臂长:30cm-36cm；用料扎实，稳定性强，单只可承重45kg；颜色:黑色；适合8寸、10寸、12寸；旋转角度：360° |  | 对 | 1
| 1 | 音箱布线 |  |  | 套 | 1
| 2 | 人工费 |  |  | 工 | 2
灯光 | 3 | LED面光灯 | 输入电压：AD90-240V 50-60HZ 额定功率：开关电源180W， 光源：3W*54颗灯珠 ) 灯珠比例：R12： G18：B18：W6 颜 色：RGB混色系统，1670万种颜色变化 光束角度：25度，聚光， 调 光：红 绿 蓝独立调光 手动调光 宏功能调光 频闪：数字频闪1-255次/秒 控制方式：国际标准DMX512信号， 3芯标准卡侬接口 通道数量：精简模式4通道， 标准模式：8通道 运行模式：单机，联机，控制器模式 净重：3.5Kg 毛重：4Kg | 弘兴 雅江 德晟 | 台 | 8
| 4 | LED染色灯 | 输入电压：AD90-240V 50-60HZ 额定功率：开关电源180W， 光源：3W*54颗灯珠 ) 灯珠比例：R12： G18：B18：W6 颜 色：RGB混色系统，1670万种颜色变化 光束角度：25度，聚光， 调 光：红 绿 蓝独立调光 手动调光 宏功能调光 频闪：数字频闪1-255次/秒 控制方式：国际标准DMX512信号， 3芯标准卡侬接口 通道数量：精简模式4通道， 标准模式：8通道 运行模式：单机，联机，控制器模式 净重：3.5Kg 毛重：4Kg |  | 台 | 8
| 5 | 控台 | 电压：220V 50-60Hz 总通道数：240路 可控电脑灯数量：12台 可控电脑灯最大通道是：16通道 程序最大步数（场景）40步 程序总步数（场景）480步 场景停顿时间：0.1-25.5秒/步 场景渐变速度：0.1-25.5秒 调光通道：24通道 显示屏：LCD液晶显示屏16X2字符DMX512输出接口：3芯XLR针座及孔座 体积：483*178**80mm 重量：3.5kg |  | 台 | 1
| 6 | 电源线 | 2.5平方 |  | 米 | 100
| 1 | 音频线 | 爱普华顿RVVP2*0.5 |  | 米 | 50
| 2 | 卡侬头 |  |  | 只 | 2
| 3 | PVC管 | 20mm | 光华 永高 施展 | 米 | 20
| 4 | PVC管槽 | 40mm |  | 米 | 15
| 5 | 人工 |  |  | 工 | 4
LED | 1 | 屏体模块 | φ5 电子显示屏(长6.83米,高度0.488米,进口管芯，高亮度，含电源、托架、磁柱（模块：488*244） | 旭洲、 元盟、 安普特 | M2 | 6
| 2 | 控制 | 异步网口卡 |  | 套 | 1
| 3 | 电源布线 | 3芯电源线.网线 |  | 批 | 1
| 4 | 框架 |  |  | 套 | 1
| 5 | 布线人工 |  |  | 工 | 2
| 1 | 小计
| 2 | 规费、维护费、安装费、施工费、运杂费、其它费
| 3 | 税收
| 4 | 总计：