## 汇总表
汇总表
工程名称： | 临海市长甸小学弱电工程 |  | 单位：人民币元
序号 | 系统名称 | 系统造价 | 备注
一期（管线）
1 | 综合布线系统 | 57383.3919
2 | 视频监控系统 | 41516.6081
3 | 校园广播系统 | 23854.5938
4 | 多媒体系统 | 11646.2976
5 | 机房工程 | 13231.0002
A | 一期工程造价 | 147631.8916

## 1、综合布线系统
综合布线系统
序号 | 名称 | 参考型号 | 项目特征 | 单位 | 数量 | 单价 | 合价 | 推荐品牌
一期
1、工作区
1 | 单孔信息面板 | LT-0B-01 | 86型结构、墙装式面板、英式、带防尘盖 | 个 | 19 | 8 | 152 | 联通、西腾、迅高
2 | 双孔信息面板 | LT-0B-02 | 86型结构、双口墙装式面板、英式、带防尘盖 | 个 | 81 | 8 | 648 | 联通、西腾、迅高
3 | 6类非屏蔽模块 | LT-MD-6 | 250MHz带宽、双镀层、,50μ镀金、元器件级产品 | 个 | 182 | 16.56 | 3013.92 | 联通、西腾、迅高
4 | 信息插座底盒(接线盒) | 86型 | 86型信息插座底盒 | 个 | 120 | 2 | 240 | 联通、西腾、迅高
5 | 2、水平区
6 | 四对六类非屏蔽线缆 | Cat.6 | 阻燃等级：IEC60332-1、IEC60332-2；结构特性：导体直径 0.57±0.005mm 高纯度99.99%无氧铜；导体线规 23AWG ； 十字骨架 PE ；机械特性：弯曲半径 ≥52mm ；安装温度 0～50℃ ；使用温度 -20～60℃ ； 电气特性：绝缘电阻 ≥5000MΩ•Km ；单根导体直流电阻 ≤9.5Ω/99m | 米 | 8650 | 2.1 | 18165 | 联通、西腾、迅高
3、垂直区
7 | 大对数非屏蔽电缆 | HYA-25*0.5 | 阻燃等级：满足YD/T 1019中对阻燃的要求； 结构特性:导体直径 ≥0.50mm ；高纯度99.99%无氧铜；导体线规 24AWG ；机械特性：弯曲半径 ≥104mm ；安装温度 0～60℃ 使用温度 -20～60℃ ；电气特性:绝缘电阻 ≥5000MΩ•Km ；单根导体直流电阻 ≤9.5Ω/99m | 米 | 539.74 | 13.55 | 7313.477 | 联通、西腾、迅高
8 | 单模光缆 | 8芯 | 室外单模光缆8芯，9/125um中心束管式轻铠光缆（GYXTW)；两根平行钢丝保证光缆的抗拉强度；PE护套具有很好的抗紫外辐射性能；光纤衰减: 1310nm;0.36dB/km,1550nm;0.22dB/km;使用温度：-40℃;70℃;；符合YD/T769-2010标准 | 米 | 364.86 | 3.8 | 1386.468 | 联通、西腾、迅高
4、弱电间
9 | 数据配线架 | 24口 | 六类非屏蔽24口配线架 | 只 | 12 | 438.62 | 5263.44 | 联通、西腾、迅高
10 | 理线架 | 1U | 水平前式线缆管理架、带盖板、1U、高强度塑料 | 只 | 12 | 47.32 | 567.84 | 联通、西腾、迅高
11 | 语音配线架 | 110型 | 19"50对110型配线架 1、含连接模块、110机架式鱼骨架、100对 2、卡接线规范围:22-26AWG | 只 | 1 | 82.74 | 82.74 | 联通、西腾、迅高
12 | 理线架 | 1U | 110机架式理线环、1U | 只 | 1 | 47.32 | 47.32 | 联通、西腾、迅高
13 | 光纤配线架 | 24口 | 24口通用型光纤机架式配线架 | 只 | 2 | 750 | 1500 | 联通、西腾、迅高
14 | 耦合器 | LC | LC型双工耦合器、陶瓷芯 | 只 | 96 | 12.38 | 1188.48 | 联通、西腾、迅高
15 | 电缆跳线 | 2M | 六类标准跳线、2米 | 根 | 174 | 20.02 | 3483.48 | 联通、西腾、迅高
16 | 电缆跳线 | RJ45-110-3M | 3米单对语音跳线(110-RJ45) | 根 | 20 | 15 | 300 | 联通、西腾、迅高
17 | 单模光纤尾纤 | LC-1M | LC单模尾纤、1米、9/125um | 根 | 48 | 14.56 | 698.88 | 联通、西腾、迅高
18 | 单模光纤跳线 | LC-LC-3M-2B1 | LC/LC单模双芯跳线、3米、9/125um | 根 | 10 | 54.6 | 546 | 联通、西腾、迅高
19 | 落地式机柜 | 24U | 1、防护等级:IP20 2、钢化玻璃前门 3、SPCC优质冷扎钢板制作、厚度:方孔条2.0mm、安装梁1.5mm、其它 1.2mm 4、黑色、机柜尺寸600*600*1200mm | 台 | 2 | 1200 | 2400 | 联通、IBM、图腾
5、设备间
20 | 数据配线架 | 24口 | 六类非屏蔽24口配线架 | 只 | 1 | 438.62 | 438.62 | 联通、西腾、迅高
21 | 语音配线架 | 110型 | 19"100对110型配线架 1、含连接模块、110机架式鱼骨架、100对 2、卡接线规范围:22-26AWG | 只 | 1 | 150 | 150 | 联通、西腾、迅高
22 | 理线架 | 1U | 110机架式理线环、1U | 只 | 2 | 47.32 | 94.64 | 联通、西腾、迅高
23 | 光纤配线架 | 24口 | 24口通用型光纤机架式配线架 | 只 | 2 | 750 | 1500 | 联通、西腾、迅高
24 | 耦合器 | LC | LC型双工耦合器、陶瓷芯 | 只 | 48 | 12.38 | 594.24 | 联通、西腾、迅高
25 | 单模光纤尾纤 | LC-1M | LC单模尾纤、1米、9/125um | 根 | 24 | 14.56 | 349.44 | 联通、西腾、迅高
26 | 单模光纤跳线 | LC-LC-3M-2B1 | LC/LC单模双芯跳线、3米、9/125um | 根 | 8 | 54.6 | 436.8 | 联通、西腾、迅高
27 | 落地式机柜 | 42U | 42U弱电机柜 1、静载800KG(带支架) 2、防护等级:IP20 3、网状前门 4、SPCC优质冷扎钢板制作、厚度:方孔条2.0mm、安装梁1.5mm、其它 1.2mm 5、黑色、机柜尺寸600*600*2000mm | 台 | 1 | 1950 | 1950 | 联通、IBM、图腾
A | 设备合计 | [5 empty] | 46997.045
B | 设备安装、调试费 | A*10% |  |  |  |  | 4699.7045
C | 税费 | (A+B)11% |  |  |  |  | 5686.6424
D | 合计 | A+B+C |  |  |  |  | 57383.3919

## 2、视频监控系统
视频监控系统
序号 | 名称 | 参考型号 | 项目特征 | 单位 | 数量 | 单价 | 合价 | 推荐品牌
一期
1 | 电源线 |  | RVV2*1.5 | 米 | 3500 | 3.2 | 11200 | 联通、达星、阿尔特
2 | 电源线 |  | RVV3*2.5 | 米 | 1300 | 5.15 | 6695 | 联通、达星、阿尔特
3 | 四对六类非屏蔽线缆 | Cat.6 | 阻燃等级：IEC60332-1、IEC60332-2；结构特性：导体直径 0.57±0.005mm 高纯度99.99%无氧铜； 十字骨架 PE ；机械特性：弯曲半径 ≥52mm ；安装温度 0～50℃ ；使用温度 -20～60℃ ； 电气特性：绝缘电阻 ≥5000MΩ•Km ；单根导体直流电阻 ≤9.5Ω/99m | 米 | 3064 | 2.1 | 6434.4 | 联通、西腾、迅高
4 | 单模光缆 | 8芯 | 室外单模光缆8芯，9/125um中心束管式轻铠光缆（GYXTW)应用于管道、架空安装；中心束管式结构具有良好的耐水解性能和较高的强度中心管式结构具有良好的耐水解性能和较高的强度；管内充以特种油膏，对光纤进行了关键性保护；两根平行钢丝保证光缆的抗拉强度；双面涂塑钢带（PSP）防潮层，提高光缆的抗透潮能力；PE护套具有很好的抗紫外辐射性能；模场直径：9.1&#177;0.4um；包层直径:125&#177;1um;光纤衰减: 1310nm&#8804;0.36dB/km,1550nm&#8804;0.22dB/km;使用温度：-40&#8765;70&#8451;；符合YD/T769-2010标准 | 米 | 1060.92 | 3.8 | 4031.496 | 联通、西腾、迅高
5 | 光纤跳线 | ST-LC | ST/LC单模双芯跳线、3米、9/125um | 根 | 20 | 35 | 700 | 联通、西腾、迅高
6 | 尾纤 | ST | ST单模尾纤、1米、9/125um | 根 | 28 | 35 | 980 | 联通、西腾、迅高
7 | 耦合器 | ST | ST型双工耦合器、陶瓷芯 | 个 | 48 | 16.38 | 786.24 | 联通、西腾、迅高
8 | 光纤配线架 | 8口 | 8口通用型光纤配线架 | 个 | 5 | 335 | 1675 | 联通、西腾、迅高
9 | 光纤配线架 | 24口 | 24口通用型光纤机架式配线架 | 个 | 2 | 750 | 1500 | 联通、西腾、迅高
A | 设备合计 | [5 empty] | 34002.136
B | 设备安装、调试费 | A*10% |  |  |  |  | 3400.2136
C | 税费 | (A+B)11% |  |  |  |  | 4114.2585
D | 合计 | A+B+C |  |  |  |  | 41516.6081

## 3、校园广播系统
校园广播系统
序号 | 名称 | 参考型号 | 项目特征 | 单位 | 数量 | 单价 | 合价 | 推荐品牌
一期
1 | 落地机柜 | 42U | 42U弱电间机柜 1、静载800KG(带支架) 2、防护等级:IP20 3、钢化玻璃前门 4、SPCC优质冷扎钢板制作、厚度:方孔条2.0mm、安装梁1.5mm、其它 1.2mm 5、黑色、机柜尺寸600*600*2000mm | 套 | 1 | 1950 | 1950 | 联通、IBM、图腾
2 | 广播线 | RVS2*1.5 | 国标 | 米 | 5150 | 3.25 | 16737.5 | 联通、达星、阿尔特
A | 设备合计 | [5 empty] | 18687.5
B | 设备安装、调试费 | A*15% |  |  |  |  | 2803.125
C | 税费 | (A+B)11% |  |  |  |  | 2363.9688
D | 合计 | A+B+C |  |  |  |  | 23854.5938

## 4、多媒体系统
多媒体系统
序号 | 名称 | 参考型号 | 项目特征 | 单位 | 数量 | 单价 | 合价 | 推荐品牌
一期
一、合班教室
1 | 延长线 | HL-10 | 会议原配专用线 | 批 | 1 | 500 | 500 | SUMMC、DS、CRESTRON
2 | 专业音响线 | 优质 | RVJFC2*2.5 | 米 | 200 | 4.6 | 920 | 联通、达星、阿尔特
3 | 专业音频线（信号线） | 优质 | RVVPSN2*0.37 | 米 | 200 | 2.55 | 510 | 联通、达星、阿尔特
4 | VGA线 | 优质 | VGA（3+6） | 米 | 100 | 5.6 | 560 | 联通、达星、阿尔特
5 | 网线 | 优质 | Cat.6 | 米 | 80 | 2.5 | 200 | 联通、西腾、迅高
6 | HDMI线 | 优质 | 1.8米 | 根 | 2 | 12 | 24 | 联通、达星、阿尔特
7 | HDMI线 | 优质 | 20米 | 根 | 2 | 216 | 432 | 联通、达星、阿尔特
8 | 电源线 | RVV3*2.5 | RVV3*2.5 | 米 | 100 | 6.2 | 620 | 联通、达星、阿尔特
9 | 配管 | 优质 | JDG20管 | 米 | 100 | 5.5 | 550 | 国标
10 | 配管 | 优质 | JDG25管 | 米 | 50 | 7.5 | 375 | 国标
11 | 机柜 | 42U | 42U机柜 | 台 | 1 | 1950 | 1950 | 联通、IBM、图腾
二、音乐教室
12 | 专业音响线 | 优质 | RVJFC2*2.5 | 米 | 60 | 4.6 | 276 | 联通、达星、阿尔特
13 | 专业音频线 | 优质 | RVVPSN2*0.37 | 米 | 30 | 2.1 | 63 | 联通、达星、阿尔特
14 | 电源线 | RVV3*1.5 | RVV3*1.5 | 米 | 30 | 3.6 | 108 | 联通、达星、阿尔特
15 | JDG20管 | 优质 | JDG20管 | 米 | 50 | 5.6 | 280 | 国产优质
16 | 机柜 | 24U | 24U机柜 | 台 | 1 | 1200 | 1200 | 联通、IBM、图腾
17 | 单口音箱插座 |  | 一位专业音箱插座 | 个 | 4 | 200 | 800 | 国产
A | 设备合计 | [5 empty] | 9368
B | 设备安装、调试费 | A*12% |  |  |  |  | 1124.16
C | 税费 | (A+B)11% |  |  |  |  | 1154.1376
D | 合计 | A+B+C |  |  |  |  | 11646.2976

## 5、机房工程
机房工程
序号 | 名称 | 项目特征 | 单位 | 数量 | 单价 | 合价 | 推荐品牌
一期
一、网络机房
1 | 接地紫铜排 | 40*4 | 米 | 32 | 145 | 4640 | 国标
2 | 接地连接电缆 | ZR-BVR16 | 百米 | 0.2 | 2580 | 516 | 联通、达星、阿尔特
3 | 静电释放网 | 采用ZR-BVR10mm2 | 百米 | 0.3 | 1152 | 345.6 | 联通、达星、阿尔特
4 | 机柜接地连接电缆 | BVR6MM | 百米 | 0.3 | 662 | 198.6 | 联通、达星、阿尔特
5 | 跨接线 | BVR4MM | 百米 | 0.2 | 457 | 91.4 | 联通、达星、阿尔特
6 | 机柜底座 | 国标5#角铁定制 | 个 | 3 | 680 | 2040 | 定制
7 | 其他辅材 | M8螺丝、导电膏、涮锡膏、涮锡条等 | 项 | 1 | 1000 | 1000 | 国标
8 | 小计 |  |  |  |  | 5791.6
二、门卫
9 | 接地紫铜排 | 40*4 | 米 | 25 | 145 | 3625 | 国产
10 | 接地连接电缆 | ZR-BVR16 | 百米 | 0.3 | 3580 | 1074 | 联通、达星、阿尔特
11 | 静电释放网 | 采用ZR-BVR10mm2 | 百米 | 0.3 | 1152 | 345.6 | 联通、达星、阿尔特
12 | 小计 |  |  |  |  | 5044.6
A | 设备合计 |  |  |  |  | 10836.2
B | 施工费 | A*10% |  |  |  | 1083.62
C | 税 金 | （A+B）*11% |  |  |  | 1311.1802
D | 总 计 | A+B+C |  |  |  | 13231.0002