## Sheet1
序号 | 设备名称 | 品牌 | 型号 | 参数 | 数量 | 单位 | 预算单价 | 预算总价
1 | 4轴无人机 | 大疆 | 大疆精灵Phantom 4 Pro+ （暗夜版） DJI CARE换新计划 | 飞行器 重量（含电池及桨） 1388 g 轴距 350 mm 最大上升速度 运动模式：6 m/s 定位模式：5 m/s 最大下降速度 运动模式：4 m/s 定位模式：3 m/s 最大水平飞行速度 运动模式：72 km/h 姿态模式：58 km/h 定位模式：50 km/h 最大可倾斜角度 运动模式：42° 姿态模式：35° 定位模式：25° 最大旋转角速度 运动模式：250°/s 姿态模式：150°/s 最大飞行海拔高度 6000 m 最大可承受风速 10 m/s 最大飞行时间 约30分钟 工作环境温度 0℃至40℃ 卫星定位模块 GPS/GLONASS双模 悬停精度 垂直： ±0.1 m（视觉定位正常工作时） ±0.5 m（GPS定位正常工作时） 水平： ±0.3 m（视觉定位正常工作时） ±1.5 m（GPS定位正常工作时） ★DJI CARE换新计划★提供丽水地区售后服务点及持AOPA证书飞手免费培训一次 | 1 | 台 | 13000 | 13000
2 | 遥控器 | 大疆 | 精灵4Pro+ 配备 | 主要参数：精灵4Pro+ 配备2.4GHz及5.8GHz**频段冗余的Lightbridge高清图传系统，开机自动检测周围无线电信号干扰情况并自动选择2.4GHz或5.8GHz**工作频段。Lightbridge高清图传系统可在单一频段同时传输遥控和图传信号，因此可直接降低市区环境等WiFi或4G基站信号对图传通信的干扰。有效传输距离远达7公里*，并可同时传输1080p/720p主相机画面及FPV摄像头画面。 *FCC标准，在无干扰室外空旷环境测得 **根据当地法规，部分国家不支持5.8GHz 主从机互联 精灵4的主从机互联采用全新的无线链路机制，使得主、从机拥有完全相同的图像质量。从机设备的图像通过主机传输，不仅可以操控云台，也能设置相机等参数。主从机之间通讯距离可达100米。 广播模式 精灵4的图传系统还支持广播模式，可输出广播电视行业常用的1080i50以及720p60视频信号。同时，系统经过特殊的优化，使得HDMI的视频更加流畅。且兼容主流广播电视制式。 亮点 支持双人操控，HDMI接口输出 技术参数 工作频率： 2.400 - 2.483 GHz; 5.725 - 5.825 GHz 最大信号有效距离(无干扰、无遮挡) ： 2.4 GHz: 7 km(FCC); 3.5 km(CE); 4 km(SRRC)?5.8 GHz: 7 km(FCC); 2 km(CE); 5 km(SRRC) 发射功率 (EIRP)： 2.4 GHz: 26 dBm(FCC); 17 dBm(CE); 20 dBm(SRRC) 5.8 GHz: 28 dBm(FCC); 14 dBm(CE); 20 dBm(SRRC) 内置电池：6000 mAh 2S LiPo ?功耗：9 W(不给移动设备充电状态) USB 接口供电电流 / 电压 ： iOS: 1 A @ 5.2 V (最大) Android: 1.5 A @ 5.2 V (最大) 工作环境温度：-20 °C 至 40 °C | 2 | 台 | 3600 | 7200
3 | 高亮显示屏 | 大疆 | 7.85英寸 | 7.85英寸 屏幕尺寸 触摸屏IPS 屏幕,支持多点触控 分辨率2048X1536 亮度高亮版：1000 cd/m² 超亮版：2000 cd/m² 操作系统Android AppDJI GO, DJI GO 4, DJI Pilot 存储空间高亮版：ROM 64GB+RAM 4GB 超亮版：ROM 128GB+RAM 4GB 接口HDMI（支持3840*2160输出），双MicroSD卡槽，Micro-USB and USB-C 网络WIFI频段：2.4G，5.2G&5.8G 协议：802.11b、802.11g、802.11n(HT20)、802.11a 支持4G模块 GPSGPS/GLONASS 陀螺仪内置 指南针内置 扬声器内置 光感内置 MIC内置 电池外置可拆 内置电池980 mAh, 3.7V 外置电池4920 mAh,7.6V 工作环境温度-20℃到40℃ 4K解码能力H.264 4k 30fps / H.265 4k 60fps | 2 | 台 | 6000 | 12000
4 | 授权编码 | 大疆 | CinemaDNG、Apple ProRes 使用授权 | 主要参数：精灵精灵4Pro+内置CineCore 2.0 高性能影像处理器，配合DJI CINESSD高速存储卡和优化的FAT32/exFAT 文件系统，以Activation Key的形式为高端用户提供超高分辨率的 CinemaDNG和Apple ProRes 视频流，全面满足影视拍摄的不同需求。 M200 Activation Key of RAW & Apple ProRes 可激活M200中 CineCore 2.0 的 CinemaDNG 和 Apple ProRes 高画质视频录制功能的使用权限。Activation Key 提供多种规格的 CinemaDNG、Apple ProRes 使用授权，您可根据需要选择购买。一次性购买后，即可无限期使用。配合 DJI CINESSD 高速存储卡和优化的 FAT32/exFAT 文件系统，助您高效完成影视级航拍制作。 | 1 | 套 | 8300 | 8300
5 | 无人机电池 | 大疆 | 大疆精灵PHANTOM 4 PRO智能飞行电池 | 智能飞行电池 容量 5870 mAh 电压 15.2 V 电池类型 LiPo 4S 能量 89.2 Wh 电池整体重量 468 g 充电环境温度 5℃至40℃ 最大充电功率 160 W | 8 | 对 | 990 | 7920
8 | 无人机背包 | 大疆 | 大疆 多功能背包 精灵Phantom系列适用 抗压防水 | 精灵Phantom系列适用 抗压防水 | 1 | 台 | 1200 | 1200
9 | 专用桨叶 | 大疆 | DJI大疆 phantom4 系列专用桨叶 | DJI大疆 phantom4 系列专用桨叶 9450S快拆桨 正反各一片 | 3 | 对 | 50 | 150
10 | 桨叶保护罩 | 大疆 | DJI大疆 Phantom 4系列 桨叶保护罩 | DJI大疆 phantom4 系列专用桨叶 9450S快拆桨 正反各一片 | 3 | 套 | 90 | 270
11 | 通用遥控器挂带 | 大疆 | DJI大疆 通用遥控器挂带 P4/P3/悟/如影系列遥控器适用 | DJI大疆 通用遥控器挂带 P4/P3/悟/如影系列遥控器适用 | 2 | 台 | 130 | 260
12 | 改装器 | 大疆 | 大疆DJI御晓精灵3 4AP悟火星人遥控器天线信号功率放大增程距强器改装器 | 大疆DJI御晓精灵3 4AP悟火星人遥控器天线信号功率放大增程距强器改装器 | 1 | 台 | 1700 | 1700
13 | 充电管家 | 大疆 | 大疆精灵PHANTOM 4 PRO智能飞行电池 充电管家 |  | 2 | 台 | 600 | 1200
14 | [7 empty] | 53200
15 | 商务条件： ▲提供丽水地区售后服务点及持AOPA证书飞手免费培训一次