## 1
党委会议室音频扩声系统配置清单
序号 | 产品名称 | 技术参数 | 数量 | 单位 | 推荐品牌
一、专业扩声系统配置
1 | 音箱 | 系统类型：10英寸2分频全频扬声器系统 频率范围(-10dB)：70Hz-18KHz 频率响应(±3dB): 90Hz-20KHz 灵敏度(1w@1m): 99dB 额定阻抗:8 ohms 最大声压级输出:96dB(峰值128dB) 额定输入功率:150W | 2 | 只 | 邦正科电、湖山、川河
2 | 功放 | 1、输出功率(EIA 1KHz 1%THD)立体声 8Ω 350W×2 4Ω 530W×2 桥接 8Ω 1060W 2、输出接口：接线柱 3、频响： 20Hz-20kHz, ±0.5dB 4、输入灵敏度：0.77V 5、平衡输入阻抗： 20kΩ/平衡,10kΩ/非平衡 6、信噪比：≥95dB 7、失真度：≤0.03% 8、额定输出功率8 ohm 1KHz时分离度：＞70 dB 9、阻尼系数 f=1KHz 8 OHMS：＞240 10、转换速率：15V/uS 11、保护：软启动,短路保护,限幅保护,直流保护,交流保护,温度保护 12、冷却系统：散热器+风冷 13、电源： AC:220-230V 50Hz/60Hz | 1 | 台 | 邦正科电、湖山、川河
3 | 调音台 | 1. 8/12/16路XLR平衡单声通道输入、超低噪音线路设计，动态余量大 2. 每通道带3段均衡调节，MUTE静音开关，60MM平滑推子衰减器 3. 1组立体声母线，2组AUX母线输出（包括FX) 4. 内置48V幻象电源供电 5. 自带16种DSP数字效果器 6. USB音频播放MP3 7. 自带蓝牙播放MP3 8. LED显示屏清淅显示播放状态 9. 十段三色电平灯显示 10. 适用全球供电电压功率30瓦使用灵活。具有无噪声、电耗低的特性 | 1 | 台 | 邦正科电、湖山、川河
4 | 反馈抑制器 | 96KHz采样频率，32-bit DSP处理器，24-bit A/D及D/A转换2提供USB和RS485接口可连接电脑，通过RS485接口可最多连接250台机器，并且特高有RS232串口，方便不同场合应用需要，且超过1500米的距离外用电脑来控制4直接用面板的功能和编码轮进行了功能设置或连接电脑通过PC控制来控制，均十分方便，直观和简洁 单机或PC控制软件均可存储12种用户程序 可通过面板的SYSTEM按键来设置密码锁定面板控制功能，以防止闲杂人员的操作破坏机器的工作状态 每路输入均有31段GEQ+10段PEQ，输出10段PEQ 2*24 LCD蓝色背光显示功能设置，8段LED 显示输入/输出的精确数字电平表，静音及编辑状态； 可变高/低通滤波器的斜率均可设置，其中贝塞尔（Bessel）,巴特活斯（Butterworth）设置为12dB,18dB,24dB每倍频程，林克维茨-瑞莱（Linkwitz-Riley）可设置为2dB,18dB,24dB，36dB,48dB 每倍频程 高/低通滤波器的参数可以独立控制及静音设置，延时最长可达1000MS，延时单位可选择毫秒（MS），米（M），英尺（FT）三种 输出通道还可控制增益、压限及选择输入通道信号，并能同时选择多个输出通道关联同步调整所有参数 | 1 | 台 | 邦正科电、湖山、川河
5 | 电源时序器 | 额定输出电压：交流220V 、50Hz 可控制电源：8路 每路动作延时时间：1秒 供电电源：VAC 50/60Hz 25A 每路输出带指示灯 锁匙开关控制电源 单路额定输出电源：20A | 1 | 台 | 邦正科电、湖山、川河
二、数字会议系统配置
1 | 数字无线会议控制系统主机 | 1、讨论型数字会议系统； 2、产品采用数字无线处理音频信号和控制信号，无需繁琐的连线； 3、科学的IP与ID编码设计，ID:001-008，IP:001-160； 4、单元数量不受限制，可置于回路中任意位置； 5、CPU多级纠错和加密扰码。防止串频干扰和抗手机电磁干扰； 6、具有先进先出和限制发言、主席专用三种发言模式，同时发言人数1-4人可选； 7、采用800X480高像数TFT4.3寸彩屏显示，分级菜单设计，操作简便；具有音量调节，发言模式，发言人数，使用信道，EQ功能，通信IP和通信ID调节功能，实时显示发言人数，通道顺序，信道位置与单元电量数据； 8、主席优先控制功能，不受限制功能的限制，可切断代表发言； 9、智能电源管理系统，主机关闭电源后，各单元将自动关机，降低电池消耗 10、使用距离：80-100米，通讯距离：100-150米； 11、2U机箱设计，可安装于19英寸标准机柜中； 12、适合各种会议场合使用。 技术参数： 1.电源（Power supply）: DC12-17V 2.接收灵敏度（Sensitivity）: -105dBm 3.信噪比(S/N Ratio):>90dB 4.失真度(T.H.D):<0.05% dB@1KHz 5.工作有效距离(Working sistance):≤100米 6.会话信道数(Frequency channels):4*64 7.功率(Power)：6.5W | 1 | 台 | 邦正科电、湖山、川河
2 | 数字无线会议主席单元 | 1、讨论型数字会议系统单元； 2、抗电磁、手机干扰功能； 3、采用2.4寸点阵屏显示屏。可显示电池电量、话筒ID号、系统控制信息等工作状态； 4、按键采用全新结构设计，手感舒适，无声操作； 5、主席单元具有优先功能，不受限制功能的限制，可切断代表发言； 6、会议座全新塑造坚韧线条设计，大方得体的外观。 7、内置高保真单指向性电容咪芯，声音还原、清晰度高、噪音小； 8、全金属方管体设计,有效提高拾音距离及话语清晰度.有更好的会议体验 9、座底与会议咪管可拆分； 10、主席单元具有可控制代表单元发言的优先按键，按下优先按键可强制性切断正在发言的代表单元 11、内置发射天线，美观大方； 12、使用3*AA 1.5V 电池，即安装即使用，可连续使用8小时。 技术参数： 1.电源供应（Power supply）：DC 4.5V，AA1.5V*3 2.发射功率（Transmit power）：10mW 3.拾音咪头（Microphone core）：电容式、单一指向 4.话筒灵敏度（Sensitivity）：-43±3dB@1KHz 5.频率响应（Frequency response）：40-16KHz 6.持续使用时长(Working time):主席8小时 | 1 | 台 | 邦正科电、湖山、川河
3 | 数字无线会议代表单元 | 1、讨论型数字会议系统单元； 2、抗电磁、手机干扰功能； 3、大显示屏，可显示电池电量、话筒ID号、系统控制信息等工作状态； 4、按键采用全新结构设计，手感舒适，无声操作； 5、会议座全新塑造坚韧线条设计，大方得体的外观。 6、内置高保真单指向性电容咪芯，声音还原、清晰度高、噪音小； 7、全金属方管体设计,有效提高拾音距离及话语清晰度.有更好的会议体验 8、座底与会议咪管可拆分； 9、主席单元具有可控制代表单元发言的优先按键，按下优先按键可强制性切断正在发言的代表单元 10、内置发射天线，美观大方； 11、使用3*AA 1.5V 电池，即安装即使用，可连续使用8小时。 技术参数： 1.电源供应（Power supply）：DC 4.5V，AA1.5V*3 2.发射功率（Transmit power）：10mW 3.拾音咪头（Microphone core）：电容式、单一指向 4.话筒灵敏度（Sensitivity）：-43±3dB@1KHz 5.频率响应（Frequency response）：40-16KHz 6.持续使用时长(Working time):代表8小时 | 6 | 台 | 邦正科电、湖山、川河
4 | 一拖二天线分集演出麦克风(可选配手持、领夹会议) | 真分集接收红外线自动对频双通道无线麦克风, 每通道内置两个接收电路, 使用距离可达到150米以上，PLL相位锁定技术。采用微电脑CPU控制，二次变频PLL相位锁定使技术声音还原度.全金属防摔手持令话筒的使用寿命更加长。200个频道可供选择，不分A.B发射手持，让用户使用更加方便。适合广大学校机关，酒店宴会厅，俱乐部安装，户外中小型演出等 频率范围：640-690MHz 振荡模式：双相位锁定频率合成（PLL ) 调节方式：FM 最大频偏：±50KHz 灵敏度：18dBuV( 可调） 通道数量：200 音频响应：60Hz-15KHz(±3dB) 音频输出：0-300mV/600Ω 平衡输出：0-300mV/600Ω 动态范围：≥105dB 显示：大屏液晶显示频道数 工作电压：DC 12V 工作电流：1000mA 工作温度：-10℃至+40℃ | 1 | 套 | 邦正科电、湖山、川河
三、辅材及其他
1 | 线材 | 音响线、卡农线、音频连接跳线等 | 1 | 批
2 | 其他辅材 | 音箱扭头、插座、电胶布等 | 1 | 批
3 | 机柜 |  | 1 | 个