## 工作表1
注意事项： 1、为防止导入失败，表头名称不可更改，表头行不可删除。 2、“商品名称”输入30汉字以内；“参数”多项参数以“；”隔开，输入5000汉字以内；“数量”支持正整数，不超过99999；“单位”输入30汉字以内；“控制总价”支持正数，小数保留两位。 3、品牌型号以、隔开；多个品牌型号，用“；”隔开，例如：品牌1、型号；品牌2、型号；品牌3 4、*号为必填项
*商品名称 | *参数 | *数量 | *单位 | 控制总价（元） | 建议品牌及型号
室内小间距 LED显示屏 | 1、LED发光二极管：COB 3 in 1；像素间距：≤1.5mm； 2、灰度等级：14bit，支持刷新率120-6300Hz可调, 整屏最大亮度可达1200cd/m²； 随机选择LED灯珠，在灯珠四侧面以水平夹角45°的方向施加推力110N，灯珠未破碎或脱落; 3、★显示屏生产厂家服务能力符合国家标准《商品售后服务评价体系》GB/T27922-2011，且能力达到五星级；（提供相关证书） 4、★投标人所投LED显示屏产品生产厂家具备中国标准化协会颁发的《5A级标准化良好行为证书》（提供证明文件并加盖原厂公章）； 5、★在显示屏长时间不用或者环境湿度过大时，通过软件可以自动实现定期开机以灰度渐变方式回温除湿。（提供封面具备CAL、CMA、CNAS标识的第三方检测机构出具的检测报告复印件并盖鲜章）； 6、★显示屏可以根据环境亮度自动调节显示亮度。（提供封面具备CAL、CMA、CNAS标识的第三方检测机构出具的检测报告复印件并盖鲜章）； 7、★语音控制屏幕开关和场景预案切换（提供封面具备CAL、CMA、CNAS标识的第三方检测机构出具的检测报告复印件并盖鲜章）； 未提供以上证明文件则做无效标处理。考虑到兼容性问题、所提供设备需统一品牌； | 14 | 平方 | 590000 | 大华、利亚德、三星
LED显示屏发送盒 | 支持1路DVI视频源输入 支持1路HDMI1.3视频源输入 支持最大分辨率为1920×1200@60Hz，向下兼容 支持UART IN和UART OUT控制接口，可用于设备级联；考虑到兼容性问题、所提供设备需统一品牌； | 5 | 台 | 20000 | 大华、利亚德、三星
视频综合管理平台 | 采用H.264或MPEG4视频压缩标准，支持双码流技术，可变码流，支持复合流和视频流编码，且音频和视频同步； 80路高清视频编码能力（满配）或320路标清视频编码能力（满配）； 支持4K点对点输出显示； 支持300W/500W/800W/1200W解码； 满配最大支持80路3840*2160@30fps/320路1080p@30fps及以下标清视频解码能力； 支持解码H.265，满配最大支持320路H.265的1080P解码输出； 支持解码SVAC和非标码流； 支持1/4/6/8/9/16/25/36画面分割显示； 支持自由分割； 支持鱼眼矫正； 支持60个显示屏的任意拼接； 支持液晶屏/DLP屏/小间距LED屏显示； 支持开窗和漫游功能，单屏支持16个窗口； 单屏和融合窗口都支持1/4/6/8/9/16/25/36分割； 支持自由分割； 支持30个预设场景，用户可以自定义每个场景电视墙布局； 支持高清底图显示； 支持高清全景拼接； 支持80路1080P网络视频接入、存储及转发； 支持网络级联； 支持TCP/IP协议，支持RTP/RTSP/RTCP/TCP/UDP/DHCP等网络协议； 产品要求为19"机架尺寸，≤5U高度机箱，提供12个板卡插槽，嵌入式系统，模块化设计，整机最大支持60路HDMI视频输出接口； ★支持双电源冗余。具有2组风扇，每组6个风扇（支持热插拔、冗余；支持吹和抽两种模式同时工作)。（提供公安部权威检测机构出具的检测报告原件或复印件） ★投标设备主控及控制板至少具有1个VGA接口，不少于2个千兆网口、3个USB接口，具有RS232接口和RS485接口。支持报警手动消除功能。（提供公安部权威检测机构出具的检测报告原件或复印件） 支持多网口绑定，整机通过一个IP地址即可完成IP设备、模拟设备、SDI设备视音频数据的接入、转发和存储；具有容错网络模式、多址网络模式、负载均衡网络模式、链路聚合网络模式； 通过主控板VGA接口外接显示屏幕，可实时显示机箱温度、风扇转速、子板信息、电源模块信息、网络使用率信息、CPU/内存使用率信息等，实时监测机箱运作情况；支持通过本地界面进行业务配置 ； 投标产品支持接入分辨率为8640×3840、4000×3000、3296×2472、2592×2048、2048×1536、1920×1080、1600×1200、1280×720、704×576的视； ★投标产品不使用额外服务器板卡，标配支持108路视频（1920×1080、30fps、8Mbps）同时进行接收和转发。（提供公安部权威检测机构出具的检测报告原件或复印件） 电视墙支持单屏及拼接屏的1、4、6、8、9、12、16、25、32、36分割显示；支持视频切换流畅无黑屏现象，视频断开后保留最后一帧图像。（提供公安部权威检测机构出具的检测报告原件或复印件） ★支持视频开窗、漫游、图层叠加功能，支持在底图上开窗漫游；单个输出端口具备≥64个窗口的开窗性能；单通道支持64个图层叠加，图层支持置顶或置底设置。（提供公安部权威检测机构出具的检测报告原件或复印件） ★支持解码鱼眼图像，具有图像校正功能；可显示顶装模式、壁装模式、地装模式，可显示1P+1、2P、1+2、1+3、1+4、1P+6、1+8等矫正模式。（提供公安部权威检测机构出具的检测报告原件或复印件） ★支持通过网络将计算机桌面、应用窗口或自定义矩形区域投射到电视墙上，最大支持投射3840×2160分辨率的桌面；单台计算机最多可投射8个任务窗口。（提供公安部权威检测机构出具的检测报告原件或复印件） 未提供以上证明文件则做无效标处理。考虑到兼容性问题、所提供设备需统一品牌； | 1 | 台 | 45000 | 大华、利亚德、三星
多屏控制软件 | 大屏幕设备的设置和日常使用，具备设置预案、开关机、信号切换等功能；系统参数 操作系统 win7 \win8\win8.1 \win10 功能参数 页面配置 环境控制页面布局可配置 预案切换 电视墙预案 ; 环境预案 环境控制 灯光 ; 窗帘 ; 空调 ; 环境监测器 ; 音频处理器 灯光控制 开 ; 关 ; 亮度加 ; 亮度减 窗帘控制 开 ; 关 ; 停 空调控制 电源开关 ; 调节模式 ; 调节风速 ; 调节温度 环境监测器 温度 ; 湿度 ; PM2.5 音频处理器 音量增 ; 音量减 ; 静音 平台管理 支持控制C9100、DSS PRO平台 画面回显 推荐配置下，不低于5个1080P或20个D1 上墙模式 实时上墙 ; 场景预设（非实时上墙） 云台控制 变倍 ; 聚焦 ; 光圈 漫游开窗 支持漫游开窗，控制窗口大小，窗口双击最大化 快速清屏 支持一键清空所有窗口 屏幕管理 开 ; 关 字幕管理 支持叠加字幕，设置属性包括：宽度、高度、字体颜色、背景颜色、字体类型、字体大小、排序方式、滚动方式、滚动速度 底图管理 支持自定义上传底图 数字变倍 支持对上墙画面进行裁剪 性能参数 添加管理的设备数量 256个 预监回显个数 推荐配置下，不低于5个1080P或20个D1 支持信号通道个数 推荐配置下，不低于2048个 窗口分割个数 取决于连接的设备支持情况 推荐硬件配置 CPU 推荐配置i5-6500 @3.2GHZ 内存 不小于4G 硬盘 不小于40G | 1 | 套 | 12000 | 大华、利亚德、三星
工具线缆附件包 | 含线缆、抽真空拆卸模组；工具信号线（超五类网线以上）VGA线、电源插座、音频线。2.5铜芯电源线、PVC管、PVC线槽、LED控制线等满足项目实施布线所必需的所有线材和辅材等（所有线材辅材须为国标产品）；及LED显示屏所需相关备板及配套辅材 | 1 | 套 | 5000 | 大华、利亚德、三星
备品备件 | 电源、模组、接收卡等 | 1 | 套 | 6000 | 大华、利亚德、三星
智能配电柜 | 20(KW)带漏电保护功能 | 1 | 台 | 5800 | 大华、利亚德、三星
安装结构 | 按照现场实际进行定制安装 | 14 | 平方 | 16200 | 大华、利亚德、三星