## 工作表1
注意事项： 1、为防止导入失败，表头名称不可更改，表头行不可删除。 2、“商品名称”输入30汉字以内；“参数”多项参数以“；”隔开，输入5000汉字以内；“数量”支持正整数，不超过99999；“单位”输入30汉字以内；“控制总价”支持正数，小数保留两位。 3、品牌型号以、隔开；多个品牌型号，用“；”隔开，例如：品牌1、型号；品牌2、型号；品牌3 4、*号为必填项
*商品名称 | *参数 | *数量 | *单位 | *控制总价（元） | 建议品牌及型号
数字测厚仪 | 测量范围：0.6～508mm(铁)，取决于探头和被测物材质 采用Dual-Multi涂层穿透模式时，2.00～127.00mm(涂层厚度范围0.3mm～2.5mm) 显示分辨率：默认设置为0.01mm ， 可选择0.01和0.1mm 声速：508～18699m/s 测量刷新速率：可选择4Hz 或8Hz，24Hz 扫描模式捕捉率 显示类型：高分辨率图形 LCD，64x128 像素，53.0mmx27.0mm，背光和可调对比度 厚度值显示：正常视图模式：5 位，10.6mm高 B扫描视图模式：5 位，2.55mm 高 最后读数显示：实心或空心数字表示连接或未连接状态 报警设置：最小值和最大值报警，范围为0.25 mm～508 mm 启用和关闭报警时，读数在实心和空心之间变化 存储：50,000 个读数(只适用于DM5EDL测厚仪) 接口：Mini-USB 接口(只适用于DM5EDL测厚仪) 电源：两节5号电池，无背光时可使用60小时 连续不工作 5、10、15、30 分钟后自动关闭或始终开启状态之间选择 温度：工作温度：-10～50℃，存储温度：-20～60℃ 尺寸：138x75x32mm 重量 ：223g | 2 | 台 | 35660
涂层测厚仪 | 测量范围：0.6～508mm(铁)，取决于探头和被测物材质 采用Dual-Multi涂层穿透模式时，2.00～127.00mm(涂层厚度范围0.3mm～2.5mm) 显示分辨率：默认设置为0.01mm ， 可选择0.01和0.1mm 声速：508～18699m/s 测量刷新速率：可选择4Hz 或8Hz，24Hz 扫描模式捕捉率 显示类型：高分辨率图形 LCD，64x128 像素，53.0mmx27.0mm，背光和可调对比度 厚度值显示：正常视图模式：5 位，10.6mm高 B扫描视图模式：5 位，2.55mm 高 最后读数显示：实心或空心数字表示连接或未连接状态 报警设置：最小值和最大值报警，范围为0.25 mm～508 mm 启用和关闭报警时，读数在实心和空心之间变化 存储：50,000 个读数(只适用于DM5EDL测厚仪) 接口：Mini-USB 接口(只适用于DM5EDL测厚仪) 电源：两节5号电池，无背光时可使用60小时 连续不工作 5、10、15、30 分钟后自动关闭或始终开启状态之间选择 温度：工作温度：-10～50℃，存储温度：-20～60℃ 尺寸：138x75x32mm 重量 ：223g | 1 | 台 | 8170
便携式X射线探伤机 | 说明：定向陶瓷管 电压范围：120~200 KV 穿透力mm：30 辐射角：40º 机头重量（KG）：22 控制器重量（KG）：5 | 1 | 台 | 57870
超声波探伤仪 | →脉冲类型：负方波脉冲 →发射脉冲电压：200V - 400V →脉冲前沿：<10 ns →脉冲宽度：5nS-1185nS连续可调 →阻抗匹配：48Ω /500Ω可调 →采样频率/位数：400MHz/10bits →采样深度：512 →重复频率：15-1000Hz可调 →检波方式：数字检波 →衰减器精度：<+1dB/12dB →增益范围：0dB - 120dB →声速范围：300~20000 m/s →动态范围：≥30dB →信号带宽：0.5MHz-30MHz →垂直线性误差：≤3% →水平线性误差：≤0.1% →分辨力：>36dB →灵敏度余量：>60dB(深200mmΦ2平底孔) →波形显示方式：射频波，检波 (全波、负或正半波) →输出：WIFI，USB2.0，VGA →显屏：5.7" 高亮真彩色640×480日光可读 LCD，最大A扫尺寸 115.2×86.4 mm →控制：前板密封键盘，飞梭，触摸屏 →尺寸：266×164×48含电池 →电源、电压：电池8.4V10Ah连续工作8小时（锂电池供电） →环境温度：(-10-40)℃（参考值） →相对湿度：（20-95）%RH →重量：约1.25Kg含电 | 1 | 台 | 68000
笔式电磁超声高温腐蚀检测仪 | 1*总体要求: (1)仪器为笔式外形和平板电脑组成,具有A 扫描、B 扫描两种功能,具有测厚和探伤功能; (2)笔试仪器部分和平板电脑通过无线连接; (3) 检测过程中不需要打磨工件表面,不需要耦合剂; (4)仪器采用电磁超声原理,探头和仪器为一体机,探头可快速更换,探头和主机为螺纹连接; (5)可配置的探头类型:常温探头、高温探头(最高800C)、低频探头。 2*高温探头工作温度范围:-150~+800'C,其他温度可进行定制探头,最高温度1200C 3 *高温补偿:具备高温声速自动补偿功能; 4 最大接收增益:100dB; 5*频率范围:2~5MHz可调; 6*最大提离(传感器与检测对象之间的工作间隙):8mm,防锈膜、盐沉积物或任何其他绝缘涂层(油漆、清漆、搪瓷、塑料等)都可以做为操作间隙; 7测量范围1.5mm~200mm,可升级到最大1.5mm~500mm; 8 测量设备最高分辨力:0.01 mm; 9平均模式分辨力:0.001 mm; 10 操作换能器和倾斜角度士25度; 11 声波声速的调节范围1000~9999m/s; 12 供电:内置锂电池供电,连续工作时间28 小时,间隔工作时间小于24 小时; 13 *可检测工件的最小曲率范围:8mm; 14 软件提供在专用平板电脑中,平板电脑和软件; 15 通讯接口:Micro USB; 16*笔式主机尺寸:175x40x33mm; 17 *需提供厂家的产品授权书; 18 软件终身免费升级; 19 显示方式:液晶显示屏; 20 *主机重量:250g; 21 声波类型:剪切波(横波); 22 *波形显示方式包括全波、半波、射频波(软件中可快速调节) | 1 | 台 | 75000
恒磁小一体磁轭探伤仪 | 提升力(任何电量时) ≥70N 灵敏度(任何电量时) A1-15/100 电磁探头体积 165*148*45mm 电磁探头重量 1.1Kg 磁极中心间距 10～170mm 锂电模块体积 52*45*86mm 锂电模块重量 200g 白光强度 ≥2000Lux 黑光辐照度 ≥8000uW/cm2 工作暂载率 100% 满电工作时间 2 天 电池配备方式 可更换 专用充电器 16.8V/1A/100～240VAC 充电时长 4～6h | 1 | 台 | 29800
超声波探伤仪试块 | CSK-AI、CSK-AIII | 1 | 组 | 4000
磁粉探伤仪试块 | AI-30/100 | 2 | 个 | 4000
渗透探伤仪试块 | 镀铬（B型） | 2 | 个 | 4000
测厚仪试块 | 阶梯试块 | 1 | 个 | 2500
超声波探伤仪探头 | K1、K2、K2.5P5 | 3 | 个 | 5400
测厚仪探头 | 配DM5E测厚仪 | 2 | 个 | 7600