## Sheet1
技术参数
参数
定位性能 | GPS+BDS+Glonass+Galileo四星解算，支持北斗三代
通道数：》600通道
静态精度（提供型批证书及报告）：
平面精度：±(2.5+ 0.5×10-6×D) mm，高程精度：±(5+0.5×10-6×D) mm
RTK精度（提供型批证书及报告）：
平面精度：±(8+ 1×10-6×D) mm，高程精度：±(15+1×10-6×D) mm
可开通RTX星站差分，开机5分钟内快速固定，定位精度<3cm
支持xFill功能，基站差分数据中断后仍可保障4分钟厘米级测量精度
GNSS+惯导 | IMU动态更新率：200Hz
支持任意方向倾斜60°范围内测量
用户交互 | 面板上LED指示灯数必须≤2
操作系统：Linux系统，支持内置网页
液晶显示屏：屏幕尺寸不小于1.46英寸，分辨率不低于128*128
按键：功能切换键+电源双按键
电源 | 为保障长续航，主机采用单电池仓的可拆卸双电池设计，电池容量不小于6800mAh
环境适应性 | 网络天线内置，防止外业折断
工作温度：-45℃~+75℃；存储温度：-55℃~+85℃
防水透气膜，温度急剧变化时保障内外气压平衡，防止水汽进入
接收机电台天线朝下，有对中杆在侧面保护，防止在丛林中折断
数据存储 | 多线程：接收机可同时记录8线程静态数据，每个线程可独立设置站点名、采样间隔、记录时长、数据格式
32GB存储空间，10年典型数据存储
无线通讯 | 支持使用Wi-Fi通过NFC功能闪连接收机
eSIM技术：无需插卡即可使用CORS、网络1+N
基站CORS功能：主机做基站使用时可通过网络以CORS模式向外发送差分数据
避免串频：支持电台信道质量检测，避免串频
支持Southradio通讯协议
设置功能：支持WEB网页功能，无需手簿也可以设置主机工作模式，设置IO口、蓝牙、Wi-Fi输出、启动基准站、下载静态数据、固件升级
手簿控制器 | 三防：IP68，提供第三方检测报告证明材料
操作系统：Android 7.1及以上，保障三年无需升级
CPU：八核及以上，保障操作流畅性
内置不可拆卸锂电池，容量不低于8000mAh
手簿含电池不大于380g，减轻野外作业负担
GPS：支持GPS、GLONASS、BDS三系统定位，可配套手簿软件单独用作GIS使用，用于外业控制点初堪
RAM+ROM不低于2GB+16GB
液晶屏：不低于5.5英寸且不超过6英寸 ，AMOLED 自发光电容屏，支持点触笔
分辨率：不低于1280×720，外业显示更清晰
外挂电台要求 | 液晶屏：可通过液晶屏显示、修改协议、信道
用户交互：液晶屏+4个方向键+1个电源/确认键
可通过液晶屏显示实时电压数值，准确了解供电情况
支持120个通信信道，避免串频
附件要求 | 不低于4块主机电池同时充电的电池管家
对中杆：采用按钮式伸缩对中杆（非旋钮式），适合外业恶劣环境，不易损坏；可选刻度固定，不易犯错
整套设备要轻便，一个仪器箱装2台接收机（一套完整1+1设备），主机高度小于10cm
软件要求 | 后处理软件支持RTK、GNSS静态、GIS、电力、道路、无人机数据处理
支持云服务数据合并导出、电子围栏、数据统计、放样数据批量质检
售后服务能力 | 具备全国技术服务能力
兼容性 | 必须与本单位已有RTK完全无缝兼容