## 工作表1
注意事项： 1、为防止导入失败，表头名称不可更改，表头行不可删除。 2、“商品名称”输入30汉字以内；“参数”多项参数以“；”隔开，输入5000汉字以内；“数量”支持正整数，不超过99999；“单位”输入30汉字以内；“控制总价”支持正数，小数保留两位。 3、品牌型号以、隔开；多个品牌型号，用“；”隔开，例如：品牌1、型号；品牌2、型号；品牌3 4、*号为必填项
*商品名称 | *参数 | *数量 | *单位 | 控制总价（元） | 建议品牌及型号
龙骨材料 | 合金轻钢龙骨，用于吊顶装饰使用 | 100 | 米 | 1200
pvc线条 | 4厘米宽 | 100 | 个 | 1000
喷抢 | 自动喷漆枪，喷嘴口径 1.5，喷涂距离 230（mm） 涂料供给方法 吸上式 | 18 | 个 | 4320
自动砂磨机 | 0.75kw墙面砂浆打磨机 电源类型 插电式电源 | 18 | 个 | 1260
无尘子母锯 | 无尘精密子母锯 靠尺长度 1500MM 锯片尺寸 8寸/4寸 刻度角度线 0-60° 电机转速 13000转 工作形式 手动 电机功率 2.6KW/1.2KW 最大加工长度 2400MM 80MM 吸尘器转速 4500转 最大加工厚度 | 8 | 台 | 41600
切角锯 | 切割幅度：45度 额定功率：2200W 锯片直径：255mm 转速：5300/min 激光定位 锯片内孔：25.4mm | 10 | 个 | 7000
气钉抢 | 类型 码钉枪 装订数 100pcs（根/枚） 钉长 10-22mm（mm） 接管尺寸 1/4（mm） 工作压力 4-7Bar（Mpa） 用途 用于地板装修、沙发装钉等等 长度 240mm（mm） 工具长度 240mm（cm） 适用范围 10-22mm 工具净重 1.06kg（kg） 系列 气动钉枪系列 可装钉量 100pcs 钉肩宽 11.2mm 钉子规格 1.2*0.6mm 包装类型 纸盒包装 箱装数量 1 打钉范围 10-22mm 装钉容量 100pcs | 20 | 个 | 2000
钢排钉抢 | 类型 直钉枪 装订数 100（根/枚） 钉长 50（mm） 接管尺寸 8（mm） 工作压力 4-8（Mpa） 用途 家居装修 规格 1.6*1.4*50 长度 50（mm） 工具长度 *（cm） 适用范围 家居装修 工具净重 2.5（kg） 系列 直钉枪 可装钉量 100 | 20 | 个 | 4000
接头 | 用于气动工具接头使用 | 10 | 套 | 100
手工切割机 | 电源类型 充电式-锂电技术 额定电压 18V 额定输入功率 300（w） 在木材中的切割深度 30（mm） 锯片尺寸/直径 50（mm） 标准附件 电池 充电器 机身 额定电压范围 交流单相和直流50V及以下 | 10 | 套 | 2100
墨子 | 木工拉线用 | 50 | 个 | 250
各种尺子 | 50把尺子，20个卷尺，10个三角尺 | 80 | 个 | 800
多功能梯子 | 1.5米4层人字形梯子 | 5 | 个 | 600
风扇 | 电机功率 165（w） 电压 220（V） 电流 16（A） 适用范围 工厂.饭堂. 风量 400m3 风叶直径 2米 | 8 | 个 | 3600
木地板 | 高密度、放水耐磨，实木木纹，厚度12毫米 | 100 | 平方 | 5000
踢脚线 | 实木，厚度15毫米，宽80毫米 | 100 | 米 | 1200
切地砖工具 | 用途 建材切割 工作形式 手动 驱动形式 手动 电流 交流（A） 作用对象 石材 动力形式 手动 作用原理 逆变 样式 手持式 加工精度 精密 切割长度1000mm,切割长度800mm,切割长度600mm,切割长度400mm | 10 | 套 | 2000
切胶机 | 类型 液压 切刀 单刀 样式 立式 切刀宽度 780（mm） 切胶刀行程 60（mm） 切胶力 10（KN） 切胶行程时间 可调（s） 工作压力 10（Mpa） 主电动机功率 3.0（KW） 外形尺寸 1.3*1.1*1.2（m） 重量 800（kg） | 6 | 个 | 16200
多功能工具包 | 便携包材质：织物 外部高度：330mm 外部宽度：400mm 外部深度：180mm 大容量包，配有橡胶支脚，坚固底部材料·坚固铝制管状手柄，可以向下折叠，以方便使用 5个外部口袋，6个内部口袋 胶带座肩带，带金属扣 尺寸(高x宽x厚) ：330mmx400mmx180mm | 12 | 个 | 3120
排风扇 | 12寸风机压力 中压风机 类型 抽风机 性能 低噪音风机 用途 排烟风机,管道风机,专业领域 叶片数 4 重量 12（kg） 涡轮头材质 钢 转速 1400（r/mim） 适用范围 工业、农业、农用 风量 2500 配套电机功率 50W 产品别名 管道风机 轴流风机 适用风机 管道风机 | 5 | 个 | 2500
五线投线仪 | 贴墙砖和地砖用 | 10 | 台 | 5500
石材切割机 | 切割瓷砖、地砖或石材 | 25 | 个 | 9250
铝合金刮杆 | 2米长 | 100 | 把 | 5000
铝合金拖线板 | 2米长 | 110 | 把 | 6600
线坠 | 合金钢，500g，测量范围3-5米 | 20 | 个 | 120
砂浆搅拌机 | 卧式滚筒220V砂浆搅拌机，多功能搅拌机 | 4 | 台 | 16000
施工线 | 每个4平方软线16米长，共计400米 | 25 | 套 | 625
检查尺和塞尺 | 检查墙面平整度和垂直度 | 10 | 套 | 3200
工程质量检查包 | 检查墙面平整度和垂直度 | 10 | 套 | 1600
喷浆机 | 多功能喷涂机，能喷涂油漆、腻子、乳胶漆等材料，本项目带8个压、0.6气泵的空压机一个，一共2套 | 2 | 台 | 3000
搅拌器 | 铁艺和腻子用 | 10 | 个 | 6000
坐式大便器 | 700*375*665，地排水 | 15 | 套 | 5850
立柱洗脸盆 | AB-208 三孔 | 15 | 组 | 2970
25ⅹ3自攻螺丝 | 配附件 | 8 | 盒 | 160
30mm、70mm铁钉 | 各3公斤 | 2 | kn | 40
活动扳手 | 12寸 | 80 | 把 | 1600
水准仪 | DS3 | 4 | 台 | 8000
经纬仪 | DJ2 | 4 | 台 | 18000