## Sheet1
乌苏市哈图布呼镇卫生院远程会诊设备清单
序号 | 货物名称 | 品牌型号 | 参数 | 数量
1 | 激光投影机 | 优派 PG900HD | 1、显示技术：DLP显示技术，DMD芯片大小≥0.65″； 2、分辨率: ≥1920*1080 3、★亮度：≥6000流明（ISO21118标准）； 4、★对比度：≥5000：1（节能模式）； 5、★配备中置镜头,支持垂直位移,方便安装施工定位. 6、★变焦范围1.3X；TR值：1.15-1.5 7、★投影机至少具备6种图像模式，可根据不同内容及使用场景，提供最佳演示效果。 8、梯形校正: 垂直≥±40°；具备自动梯形功能 9、★内置接口： HDMI 1.4输入: x2,支持MHL，RGB(输入): x2,兼容色差信号, S-Video 输入：x1， AV视频输入x1,JR45接口x1，RS232控制口 : DB-9 (x1), 音频(输入):迷你立体声接口(x2)，RCA(L+R)x1,RGB(输出) : Db-15 (x1)，音频(输出):迷你立体声接口(x1)，USB mini Type B: x 1,USB A 5V供电，USB microB 5V供电，12V 输出, IR红外遥控输出;3D VESA接口. 10、产品具备麦克风功能，方便接入麦克风设备。 11、灯泡寿命：≥2500小时（节能模式）； 12、灯泡功率：≥370W，保证足够亮度输出； 13、功耗：低功耗设计，待机功率≤0.5W； 14、工作噪音：≤33dB； 15、重量 ≤6.2kg； 16、内置扬声器：≥10WX2； 17、遥控器具备激光教鞭功能. 18、产品标配滤网，且机器具备滤网使用计时功能. 19、★产品具备遥控ID码功能,机器能够设置ID码,至少能设置1-8位，方便同一个遥控器操控摆放在一起的投影机，不会互相干扰。 20、宽高比设置，至少具备4:3/16:9/2.35:1 三种比例，方便用户使用遥控器快速设定。 21、具备3x Fast input 功能，可于菜单内设置开启关闭此功能，开启功能可降低讯号处理的时间差，画面无延迟， 游戏，竞技体育，电影等快速的画面不会出现卡顿/割裂等信号延迟的现象。 22、★直接开机功能：当投影机待机时,插入有信号的VGA信号线可自动开启投影机（需要提供样品现场演示）； 23、3D功能: HDMI 1.4数字接口,支持蓝光3D格式； 24、★可选配与投影机同一品牌的MHL接口的无线Dongle（可放置隐藏式扩展槽）,使用iOS /Android/Windows/MAC系统的终端设备无线连接，分享图片的同时,可以实现实时书写/批注并同步投影，通过终端设备摄像头实现实时直播功能，同时也可实现视频的音影同步传输。（需要提供样品现场演示）； 25、★多功能拓展应用：选配同一品牌HDBaseT 功能模块 HDBaseT 传输技术，只需Cat.5e/6/7网络线即可传输未压缩超高影音、网络、IR 控制讯号、电力等讯号，传输距离高达 70 米，优于HDMI传输效能以及架设成本 26、★同一品牌产品配套分屏软件，最大支持六分屏显示功能,分屏显示的模板允许客户自定义配置，且操作界面最少具备英文、中文、法文、德文四种语言选择，此功能投标者需要进行效果演示. 27、免费整机保修（不含灯泡）两年；灯泡免费保修半年且500小时内。 28、投标人投标时必须提供：投影机生产厂家（非代理商）ISO9001/ISO14001证书（复印件加盖生产厂家公章有效）. 29、★为了保证产品质量，项目优先考虑获得国内驰名商标的厂家（须提供证明文件，加盖厂家公章）。 30、★为确保贸易安全,项目优先考虑通过海关AEO高级企业认证的投影机厂家或品牌(需提供证明文件,加盖公章) 120寸幕布 | 1
2 | UHF一拖二真分集无线麦克风 （动圈麦） | KING-BANG（京邦） M-816 | 特点： 1.采用23级电子音量控制,简约搭配 2.采用真分集接收技术，空阔最大使用距离300米 3.具有一键自动搜空闲频点功能、一键锁定按键功能 4.300组频点红外线对频，手咪通用，抗干扰能力强 5.发射LCD显示频道和电池电量，电池低压闪烁至1.8V自动关机 6.设有回输啸叫抑制减弱功能，能有效减少回输啸叫 7.适用于大小舞台，会议厅等 8.可可选配件：手持、领夹、头戴、鹅颈 系统指标: 频率范围：640-690MHz 调制方式：宽带FM 可调范围：60MHz 信道数目：300 信道间隔：200KHz 频率稳定度：±0.005%以内 动态范围：>105dB 最大频偏：±45KHz 音频响应：40Hz-18KHz(±3dB) 综合信噪比：>110dB 综合失真：≤0.2% 工作温度：-25℃--+40℃ 接收机指标： 接收机方式：二次变频超外差 输入功率：5W 中频频率：第一中频：110MHz,第二中频10.7MHz 无线接口：BNC/50Ω 灵敏度：12 dBμV (80dBS/N) 灵敏度调节范围：10-32dBμV 杂散抑制：≥95dB 最大输出电平：+10 dBV 发射器指标： 天线程式：佩挂发射器采用1/4 波长鞭状天线,手持麦克风 内置天线 输出功率： 20mW 杂散抑制：-60dB 供电：两节 AA 电池 使用时间：约8—10小时 | 1
3 | 调音台 | KING-BANG（京邦） X5 | 参数功能特点 专业卡拉OK 舞台 功放 音频前级混响效果器 产品简介： 1、具有音箱处理器功能的卡拉OK效果器，各部分功能可独立调节。 2、采用2Bit数据总线和32Bit DSP。 3、音乐设有7段参量均衡。音乐到主输出高通滤波器：12dB/24dB(0Hz - 303Hz) 4、话筒设有15段参量均衡。有麦克风压限功能。 5、主输出设有5段参量均衡。有压缩限幅器。 6、中置输出、超低音输出及后置输出（X3没此输出）均设有3段参量均衡。 7、麦克风有4种反馈抑制模式：OFF 1 2 3。 8、可存储16种模式。 9、话筒输出、主输出、中置输出、超低音输出、后置输出（X3没此输出）均设有压限及延时功能。 10、内有管理者模式与用户模式，用户模式在调整参数后不能存储。 11、本机设有全功能菜单，可通过强大的PC界面设置。 功能特点: 音乐 1. 音乐参量均衡:7段 2. 音乐到主输出高通滤波器：12dB/24dB(0Hz - 303Hz) 麦克风 1. 有四种麦克风FBE模式：OFF 1 2 3 2. 有麦克风压限功能 3. 15段麦克风参量均衡 混响效果 回声： 1. 回声低通滤波器：5.99Hz - 20.6KHz 2. 回声高通滤波器： 0Hz - 1000Hz 3. 回声参量均衡：3段 4. 回声电平：0～99.9% 5. 回声直达声电平： 0～99.9% 6. 回声预延时：0～500ms 7. 回声右通道预延时：0～±50% , （相对左声道） 8. 回声总预延时： 0～500ms 9. 回声右通道延时：0～50% , （相对左声道回声延时时间） 10. 回声重复： 0～90% 混响： 1. 混响低通滤波器可调范围：5.99Hz - 20.6KHz 2. 混响高通滤波器可调范围：0Hz - 1000Hz 3. 混响电平可调范围：0～99.9% 4. 混响直达声可调范围：0～99.9% 5. 回声预延时可调范围：0～200ms 6. 混响时间可调范围：0～3000ms 主输出（工作模式：唱歌/热舞（自动/手动），包含除压限、延时、静音外的所有参数） 1. 音乐电平： 0～200% 2. 直达声电平： 0～200% 3. 回声电平：0～200% 4. 混响电平：0～200% 5. 5段音乐参量均衡 6. 压缩限幅器 7. 左通道延时：0～50ms 8. 右通道延时：0～50ms 9. 左通道静音功能 10. 右通道静音功能 中置输出（工作模式：唱歌/热舞（自动/手动），包含除压限、延时、静音外的所有参数） 1. 音乐电平：0～200% 2. 直达声电平：0～200% 3. 回声电平：0～200% 4. 混响电平：0～200% 5. 高通滤波器：0Hz - 303Hz 6. 3段参量均衡 7. 压缩限幅器 8. 延时：0～50ms 9. 静音功能 超低音输出（工作模式：唱歌/热舞与（自动/手动），包含除压限、延时、静音外的所有参数） 1. 音乐电平：0～400% 2. MIC直达声电平：0～200% 3. 高通滤波器：12dB,Q 0.4 ～ 1.5,/Bessel 24dB/Butterworth 24dB/Link Riley 24dB/USER 12dB/USER 24dB (0Hz - 303Hz) 4. 低通滤波器：12dB,Q 0.4 ～ 1.5,/Bessel 24dB/Butterworth 24dB/Link Riley 24dB/USER 12dB/USER 24dB (0Hz - 303Hz) 5. 3段参量均衡 6. 压缩限幅器 7. 延时：0～50ms 8. 静音功能 后置输出（工作模式：唱歌/热舞与（自动/手动），包含除压限、延时、静音外的所有参数）（X3没此输出） 1. 音乐电平：0～200% 2. 直达声电平：0～200% 3. 回声电平：0～200% 4. 混响电平：0～200% 5. 高通滤波器：0Hz - 303Hz 6. 3段参量均衡 7. 压缩限幅器 8. 左通道延时：0～50% 9. 右通道延时：0～50% 10. 左通道静音：静音/非静音 11. 右通道静音：静音/非静音 系统 1. 两个音乐输入端口：1/2 2. 音乐输入增益：0dB/3dB/6dB (用户模式不可调节) 3．键盘锁密码与系统模式切密码 | 1
4 | 双通道专业功放 | KING-BANG（京邦） MA-3 | 1.面板采用高档铝合材料精心加工而成，机器内部局部采用SMT技术。 2.高效率的环形变压器，保证充足电源供应。 3.功放电路选用半导体进口元器件，每只元件有足够的余量。 4.散热风扇采用无级调速电路，保证了功放工作在较低的温度下。 5.配有信号输入口与并联信号输出口。功放输出端配有Speakon和接线柱，适用与 各种系统的安装要求。 6.完善的保护，包括限幅，直流，开/关机冲击电路，输出短路保护，过热保护。 型号 MA-3 输出功率/Power8Ω 350W×2 输出功率/Power4Ω 475W×2 频率响应 20HZ—20KHZ:±0.5Db 输入灵敏度 1V 信噪比 ＞103DB 总谐波失真 ≤0.05% 输入阻抗 平衡20KΩ/非平衡10KΩ 消耗功率 900W 外型尺寸 485*490*88 | 1
5 | 两分频单8"全频音箱 | KING-BANG（京邦） KJ-8 | KJ系列是二分频的专业全频音箱，声音扩散性好，效果形成二度空间，声音立体感、包围感非常好，中低高音非常顺畅，声音饱满，高音明亮。动态大，声场阔空间感明显，声音厚实，层次清晰，透彻明亮，系统单元高能量、箱体耐用坚固厚实，无共振。完整的耦合技术，可预测的覆盖范围。设计广泛应用于会议、礼堂、电影厅、慢摇吧、多功能厅等扩声场合。 型 号：KJ-8 二路全频 频 响：65Hz-20kHz±3dB 56Hz @ -10dB 单 元：1 x 8 英寸低音 1 x 1英寸压缩高频 功 率：250瓦 ( 最大 1000瓦 ) 灵敏度(1w/km)： 94分贝 最大声压(SPL) ：115分贝(持续)，120 分贝(峰值) 标准阻抗：8 欧姆 覆盖角度：90度 x 50 度 插 座：2 x NEUTRIK NL4 配 件：10 x M8，4*M8 体积：270*435*265 (mm) 重量(每只)：10 kg | 2
6 | 高清线 |  | 最新1.4版本 支持以太网 3D图像 长距离信号不衰减 线长:20M;接口:标准HDMI接口 | 5
7 | 高清摄像机 | 华为VPC600-12X-00A | 1080p 60fps高清分辨率，12倍光学+12倍数字变焦，72°广角 ，独有按键设置、LCD显示屏、倒装、红外透传功能 ， HD-VI三合一接口（电源、控制和视频），连线简便 ，30个预设位，VPC600与高清终端配合使用，用户可使用高清终端的遥控器通过摄像机对高清终端进行控制，极大地满足客户在终端设备隐藏的情况下，也能方便地对终端进行操作 | 1
8 | 全向麦克风 | 华为VPM220 | 360度拾音范围，6米拾音距离，支持最大三级自动级联，自适应回声低消技术(AEC),自动噪音仰制技术(ANS),自动增益控制技术(AGC) | 1
9 | 24口交换机 | 华三 S5560S-28P-SL | 产品类型 千兆以太网交换机，企业级交换机 应用层级 三层 传输速率 10/100/1000Mbps 交换方式 存储-转发 背板带宽 336Gbps/3.36Tbps 包转发率 108Mpps MAC地址表 支持黑洞MAC地址，支持设置端口MAC地址学习最大个数 | 2
10 | 机柜 | 图腾 | 加深款 宽600mm 高600mm 深600mm | 1
11 | 实物投影仪 |  | A3，CMOS，自动对焦，4896×3672（1800万像素），1080P高清画质，USB2.0/VGA/HDMI，最大支持32G SD卡，电源输入：DC12V/1A，一机多用（成册扫描仪功能，高拍仪功能，视频展台功能），支持ABBYY OCR文字识别功能 | 2
12 | 安装调试服务 | 含音频线、音箱线，电源线，卡农口、HDMI线、DVI线、网线、水晶头、安装调试费 |  | 1