## Sheet1
百官中学体育馆音响设备、校园广播扩声音响询价清单
序号 | 名称 | 品牌 | 型号 | 询价产品功能及参数、质量保证要求 | 数量 | 单位 | 单价 | 金额 | 投标响应产品实际功能及参数 | 偏离情况 | 产品图片及参数官网链接
一 | 体育馆音响设备
1 | 线阵主扩音箱 | FLB/LAX/β3 |  | 1.多种组合方式，让您游刃有余地满足宴会厅、报告厅、户外演出等场所的放音要求 2．由两个10英寸低音喇叭及2个1.75英寸的高音组成。全部喇叭的磁路驱动采用钕铁硼材料制造，低音更有力，高音更细腻。 3．优质多层夹板箱体，外涂金刚砂水性环保油漆。在环保的同时具有重量轻、抗冲击、防雨水等特点 4．自主专利设计的线性号角，保证高音之间的精确耦合，形成平面波，符合线性原理。使得射程更远，声场更均匀，指向性更精准。 技术参数 单元：2x10”Woofer+2x1.75”driver 连接方式：XLR/JACK 频响范围：65HZ-20KHZ 额定阻抗（Ohms）：8Ω 额定功率：700W 节目功率：1200W 灵敏度（dB）（1w/1m）：98 最大声压级（dB）:125 指向性（-6dB）：H110°XV10° 分频频率（Hz）：2.5K 报价时注明投标产品实际功能及参数，注明偏离情况，产品图片及参数官网链接。采用非推荐品牌的报价时上传投标产品检测报告加盖原厂公章扫描件，原件备查。 其他要求：预中标的单位在报价截止后三天内提供两年原厂保修证明给学校查验。 | 8 | 只
2 | 线阵超低音箱 | 与线阵主扩音箱同品牌 |  | 1.多种组合方式，让您游刃有余地满足宴会斤、报告厅、 户外演出等场所的放音要求。 2．采用倒相式设计，内置1个大功率18英寸的超低音喇叭。 3．优质多层夹板箱体，外涂金刚砂水性环保油漆。在环保的同时具有重量轻、抗冲击、防雨水等特点。 技术参数 单元：18”(3”VC)Woofer 连接方式（Hz）：XLR/JACK 频响范围：20HZ-350HZ 额定阻抗（Ohms）：8Ω 额定功率（W）：950 节目功率（W）：1600 灵敏度（dB）（1w/1m）：97 最大声压级（dB）:125 报价时注明投标产品实际功能及参数，注明偏离情况，产品图片及参数官网链接。采用非推荐品牌的报价时上传投标产品参数检测报告加盖原厂公章扫描件，原件备查。 其他要求：预中标的单位在报价截止后三天内提供两年原厂保修证明给学校查验。 | 2 | 只
3 | 同轴返听音箱 | 与线阵主扩音箱同品牌 |  | 12寸同轴两分音全音域舞台监听音箱，采用一只12寸高效率中低音单元和一只1寸喉口44芯强磁驱动器，配置专门返听设计的100°×110°号角。箱体采用多层复合夹板，聚脲喷涂制作。 额定功率：300W 采用一只12寸高效率中低音单元和一只同轴44芯强磁驱动器 适用范围： 多功能厅、高级酒店会所 流动商演、乐队扩声以及舞台返送音箱 报价时注明投标产品实际功能及参数，偏离情况，提供产品图片及参数官网链接。采用非推荐品牌的报价时上传投标产品检测报告加盖原厂公章扫描件，原件备查。 其他要求：预中标的单位在报价截止后三天内提供两年原厂保修证明给学校查验。 | 2 | 只
4 | 线阵主扩功放 | 与线阵主扩音箱同品牌 |  | 设备参数： 输出功率：1KHz＜0.05%THD 8Ω：2x800W 4Ω：2X1000W 2Ω：1400W 8Ω桥接：2000W 4Ω桥接：不适用 频率范围（功率宽款+/0.1dB）:20Hz-20KHz 相位响应：（@1W20Hz-20KHz）：±15度 总谐波失真1KHz(20Hz-20KHz)≤0.05% 互调失真（SMPTE）：≤0.05% 阻尼系数（20Hz-500Hz@8Ω）550:1 串扰（20Hz-20KHz）：＞75dB 增益（可选）：26/32/38 灵敏度：0.775V/1.0V/1.4V 信噪比：106dB 报价时注明投标产品实际功能及参数，偏离情况，提供产品图片及参数官网链接。采用非推荐品牌的报价时上传投标产品参数检测报告加盖原厂公章扫描件，原件备查。报价时上传国家3C强制认证证书扫描件。 其他要求：预中标的单位在报价截止后三天内提供国家3C强制认证证书原件和两年原厂保修证明给学校查验。 | 4 | 台
5 | 线阵超低功放 | 与线阵主扩音箱同品牌 |  | 设备参数： 输出功率：1KHz＜0.05%THD 8Ω：2x1200W 4Ω：2X1500W 2Ω：2400W 8Ω桥接：2400W 4Ω桥接：不适用 频率范围（功率宽款+/0.1dB）:20Hz-20KHz 相位响应：（@1W20Hz-20KHz）：±15度 总谐波失真1KHz(20Hz-20KHz)≤0.03% 互调失真（SMPTE）：≤0.01% 阻尼系数（20Hz-500Hz@8Ω）650:1 串扰（20Hz-20KHz）：＞75dB 增益（可选）：26/32/38 灵敏度：0.775V/1.0V/1.4V 信噪比：106dB 报价时注明投标产品实际功能及参数，偏离情况，提供产品图片及参数官网链接。采用非推荐品牌的报价时上传投标产品参数检测报告加盖原厂公章扫描件，原件备查。报价时上传国家3C强制认证证书扫描件。 其他要求：预中标的单位在报价截止后三天内提供国家3C强制认证证书原件和两年原厂保修证明给学校查验。 | 1 | 台
6 | 返听功放 | 与线阵主扩音箱同品牌 |  | 设备参数： 输出功率：1KHz＜0.05%THD 8Ω：2x600W 4Ω：2X700W 2Ω：1100W 8Ω桥接：1800W 4Ω桥接：不适用 频率范围（功率宽款+/0.1dB）:20Hz-20KHz 相位响应：（@1W20Hz-20KHz）：±15度 总谐波失真1KHz(20Hz-20KHz)≤0.05% 互调失真（SMPTE）：≤0.05% 阻尼系数（20Hz-500Hz@8Ω）500:1 串扰（20Hz-20KHz）：＞75dB 增益（可选）：26/32/38 灵敏度：0.775V/1.0V/1.4V 信噪比：105dB 报价时注明投标产品实际功能及参数，偏离情况，提供产品图片及参数官网链接。采用非推荐品牌的报价时上传投标产参数品检测报告加盖原厂公章扫描件，原件备查。报价时上传国家3C强制认证证书扫描件。 其他要求：预中标的单位在报价截止后三天内提供国家3C强制认证证书原件和两年原厂保修证明给学校查验。 | 1 | 台
7 | 数字调音台 | ALLEN&HEATH/MIDAS/Soundcraft |  | ALLEN&HEATH SQ6规格：48 路输入通道处理能力，96KHz采样率  24 路本地话筒输入（XLR）  2 路 1/4’’立体声输入（TRS）  1 路 3.5mm 立体声输入  36 路总线  12 路立体声混音（AUX 或编组）+主左右输出  PAFL 总线  16 路可分配的本地输出（14 路 XLR+2 路 1/4’’TRS）  AES 数字输出  专用对讲话筒输入（XLR）  1/4’’TRS 耳机输出，带专有控制  通过 Slink 接口可以扩展 dSnake 和 DX 扩展接口，也可以 通过 gigaACE（64X64）协议进行远程音频传输  I/O 端 口用于音频选项卡（包 括第三方协议 —Dante/Waves 卡）  8 个静音编组  8 个 DCA 编组  8 个立体声 FX，带专有 FX 返送  DEEP 处理  RackFX 效果套件  7’’彩色触摸屏  16 个可分配软按键  4 个可分配的软旋钮  专有物理控制用于通道处理（增益、高通滤波器、门限 阈值、压缩器阈值、声像、均衡器增益/频率/带宽）  24+1 个推子，6 层，144 个可分配的通道条  电动推子用于推子发送、GEQ 推子模式和混音调用  24 个背光式 LCD 通道条显示屏  单点电平表 | 1 | 台
集成调音台界面发亮显示  单/双脚踏开关控制  输入通道连接，用于立体声音源  可跳线连接的断点插入  输入处理——话放、高通滤波器、门限、参量均衡器、 压缩器、延时  输出处理——参量均衡器、图示均衡器、压缩器、延时  自动话筒混音  31 段实时分析仪  快速复制/粘贴/重置参数  用户权限设置，用于限制操作员访问  每个 show 文件可储存 300 个 Scene  通道安全（Channel Safes）、全局（Global）和每场景调 用筛选器  FX、处理和通道库  SQ-Drive用于直接至USB硬盘的立体声和多轨录音/播放  通过 USB 转移 Scenes、 Libraries 和 Shows 文件  32x32 通道 USB 传输至/从 Mac /PC  DAW 控制驱动器，用于通过 USB 或 TCP/IP 进行 MIDI 控 制  无线远程混音应用软件，用于 iPad 和 Android  兼容 ME 个人监听调音台 报价说明：采用非推荐品牌的报价，投标产品品牌的性能和档次参数不得低于询价文件要求，必须为世界知名品牌，必须为原装进口行货，报价时必须上传能证明投标产品不低于询价文件要求的国家检测机构出具的检测报告加盖投标单位公章供核对，否则无效。报价时注明投标产品实际功能及参数，偏离情况，提供产品图片及参数官网链接。 其他要求：预中标的单位在报价截止后三天内，提供原厂（或授权中国总经销，需提供授权证明核实）两年保修证明和进口货物报关单给学校查验。
8 | 中央控制处理主机 | 嘉讯/CHANSTEK/塔克兰森 |  | MIXD-C2-B规格：1、具有采用双供电系统，交流支持90-230V宽电压供电或者12V直流供电，可切换供电，保证设备正常工作。 2、提供3个网络接口，3个网口可通过内置的交换机进行数据通讯，提供对外接入无线触摸屏等外部设备的网络扩展控制 。 3、提供2个PoE使能网口，可直接用于连接外置触摸屏或按键面板等设备 4、完善的IPv6协议支持，满足各种复杂的网络使用环境的要求。 5、内置完整的Linux系统，开放telnet功能。可远程查看设备状态，更改系统设置，辅助调试。 6、1GHz高速处理器，512M内存，512M Flash存储空间。 7、8个RS232/485端口。 8、8个弱电继电器。 9、8个红外端口。 10、4个IO端口。 11、红外学习功能，支持红外文件导入导出。 12、串口功能：通过网络固件更新。 音频模块参数：1、内置高性能40位浮点DSP处理芯片。 2、8路音频输入通道。 3、8路音频输出通道，传输最大延时低于0.1毫秒。 4、8路音频支持MIC输入，话筒/线路自由转换，支持48V幻象供电。 5、每路通道独立的自适应反馈抑制器，多档调节，内置信号发生器：正弦波信号、粉红噪声、白噪声。 6、每输入/输出通道：具有自动混音和矩阵混音功能。 7、每输入/输出通道：具有前级放大、噪声门、压缩器、31段参量均衡、延时器、自动混音台、相位、静音、48dB斜率高通-低通滤波器。 8、支持30组场景预设功能，支持手机、平板、安卓、苹果、微软等不同的移动端控制及模式调用。 视频模块参数：1、4.5G带宽 支持高清输入输出，所有通道支持独立的EDID管理。 2、支持3D画面，蓝光DVD。 3、1080P信号输入输出传输距离大于40米。 4：支持4路HDMI输入/输出，4路VGA输入/输出。 5、支持信号时序重整, CEC, 36位真彩技术。 6、支持无缝集成CMMAW技术和CCSEB电源管理技术。 报价时注明投标产品实际功能及参数，偏离情况，提供产品图片及参数官网链接。采用非推荐品牌的报价时上传投标产参数品检测报告加盖原厂公章扫描件，原件备查。报价时上传国家3C强制认证证书扫描件。 其他要求：预中标的单位在报价截止后三天内提供国家3C强制认证证书原件和两年原厂保修证明给学校查验。 | 1 | 台
9 | 主机编程控制 | 与主机同一品牌 |  | 由原厂工程师根据现场实际使用环境要求编制程序，支持安卓手机端控制软件及授权。 其他要求：预中标的单位在报价截止后三天内提供原厂工程师上门服务证明原件给学校查验。并提供本市范围内投标品牌同类产品案例的现场使用演示。 | 1 | 次
10 | 电源时序器 | FLB/LAX/β3 |  | 1、标准机柜式设计； 2、轻触式按键操作，LED指示灯显示工作状态，一目了然； 3、此设备更适合会议、媒体等需要更多地免除干扰的应用场合； 4、输入选择D型80A动力型空气开关，从设备背面引入电缆接入空开，符合建设部标准； 5、数值实时电压指示，标准USB接口灯具辅助照明配置； 6、16路电源输出，每路输出AC220V(10A)；30A大电流控制继电器输出，8路美标兼容欧标插座和8路国标插座；电源插座依次间隔1S打开；；1路消防短路报警触发信号输入； 7、设有电子锁开关，可手动控制16个电源上断电，也可以与定时器、智能控制器相连接，实现自动控制； 8、采用SMT、AI、ICT全自动生产和测试技术，保证标准化生产和产品的一致性；电源滤波器数量8个内置独立滤波组件，每通道 1个,电源滤波器参数2阶滤波，150kHz-3MHz衰减40dB； 9、保护功能超压报警功能、接入错相指示功能、空气开关过流自动断路功能； 10、前面板指示功能三位数字为电压、错相接入警告、超压警告、待机、运行、全部旁通、单独通道旁通； 11、前面板使用功能接入电力总输入开关和接口、时序电源开关、USB灯电源开关和接口、超压警告逻辑电压选择和切断、全部旁通选择、单独通道旁通选择后面板使用功能时序电源输出插座、联机输入输出插座、外部时序电源开关控制插座、电力线接入管道。 系统参数：输入：单相3线，单相两刀型空气开关 输出：16路，时序通道数量8通道,可输出通道数8通道 输入最大电流容量：80A（AC220V） 每通道最大输出电流容量：30A/60S或10Ams 时序间隔时间：1sec USB灯座最大输出电压/电流：5V/50mA 电源：AC 220V±10% 50-60Hz 设备尺寸：485(W)x434(D)x88(H)mm 报价时注明投标产品实际功能及参数，偏离情况，提供产品图片及参数官网链接。采用非推荐品牌的报价时上传投标产参数品检测报告加盖原厂公章扫描件，原件备查。报价时上传国家3C强制认证证书扫描件。 其他要求：预中标的单位在报价截止后三天内提供国家3C强制认证证书原件和两年原厂保修证明给学校查验 | 1 | 台
11 | 一拖二头戴无线话筒 | MIPRO/森海塞尔/铁三角 |  | ACT228接收器：1、采用EIA标准1U金色机箱，装配的LCD显示控制面板，天线座可分离，并可连接MIPRO天线系统，提升接收距离最佳的接收效果。 2、独创双天线自动选讯接收及音码、噪声锁定双重静音电路，消除接收断音和电子设备的噪声干扰。 控制面板功能完整、操作简单，可设定群组、频道、频率及调整接收灵敏度，可同时显示讯号强度、动作天线、电池电量、音频强度及干扰警告灯。 3、24MHz频宽，内建10个群组和预设112个频率组合，还有一个群组供使用者根据偏好自行设定8个 频率。 4、世界首创ACT功能，可以自动快速与发射器对频。 5、首创SQ功能可以调节灵敏度来调接收距离和避免杂讯干扰。 6、预设音量输出等于麦克风音头灵敏度，确保大声演讲或演唱不失真。 7、具有天线偏压，可外接MIPRO天线系统，提升接收距离和讯号质量。 ACT-28T发射器：1、最精致的金属机壳，具袖珍、轻巧便于佩戴的流线造型。 2、上端配置天线、静音开关及XLR输入插座。 3、具有背光的LCD液晶显示器，显示各项操作功能。 4、创新的电池盖设计，不必掀开即可操作按键，具保护及锁定功能，不产生误动作。 5、具静音键及遥控插孔，提供用户方便操作静音功能。 6、采用高效率、低耗电、低谐波辐射及特性最稳定的PLL电路，具有世界首创的ACT自动追锁频道功能，可快速、精准的自动锁定接收机工作频道。 7、适合麦克风及吉他的高低阻抗直接输入不必切换，并可调整正负输入灵敏度。 8、采用迷你XLR连接头，可快速结合或螺丝固定领夹式、头戴式麦克风及吉他等讯号输入。 9、高效率低耗电及低谐波的发射电路，使用两只5号（AA）普通电池或10、充电式电池，电池连续使用时间最长。 11、佩戴夹可自由调整上下正反方向佩挂。 主要规格： 机壳 坚固的工程塑料材质 载波频段 UHF 620~934MHz 频带宽度 以ACT功能自动与接收机频宽同步 | 4 | 套
振荡模式 PLL电路 频率调整 ACT自动追锁接收机工作频道 操作显示器 具有背光LED显示频段代码、群组、频道、频率、AF增益、RF功率、静音、操作锁定、电池存量及错误讯息 输出功率 可切换50mW或10mW 谐波辐射 <-55dBc 最大输入音压 0dBV 静音遥控插孔 可选配静音控制连接线 使用电池 5号（AA）普通或充电式电池两只 尺寸(mm) 63(宽)×82(高)x22(深)mm 重量(g) 约81公克（不含电池） 备注 各项规格如有误差，以实际产品为依据。 载波频率范围、最大偏移度、高频输出功率及谐波辐射等依照各国电波法规各有不同规格。 MU-55HNs头戴麦 ： 音头尺寸 4.5mmΦ全指向性迷你电容式音头 频率响应 40Hz~20KHz±3dB 输出阻抗 200Ω 灵敏度 -49dBV±3dBV/Pa(0dB=1V/Pa) 最大承受音压 125dB(Typical,1%THD) 音头连杆固定座 左右各一个 输出插头 MIPRO迷你XLR4pin插头 输出连线长度 150cm 颜色 黑色及肤色两种 （学校指定肤色） 重量 25g 报价说明：采用非推荐品牌的报价，投标产品品牌的性能和档次参数不得低于询价文件要求，必须为世界知名品牌，必须为原装进口行货，报价时必须上传能证明投标产品不低于询价文件要求的国家检测机构出具的检测报告加盖投标单位公章供核对，否则无效。报价时注明投标产品实际功能及参数，偏离情况，提供产品图片及参数官网链接。 其他要求：预中标的单位在报价截止后三天内，提供原厂（或授权中国总经销，需提供授权证明核实）两年保修证明和进口货物报关单给学校查验，提供投标品牌型号全新原包产品一个供校方核对。
12 | 机柜 | 图腾 | 42U | 600*600*2000mm标准机柜 | 1 | 只
13 | 线阵吊架 | 定制 | 配套 | 按线阵音箱定制，包含10mm定制吊索及夹具，吊装保证安全，保证线阵音箱固定牢固 | 2 | 个
14 | 合唱话筒电动升降架 | 定制 | 国产 | 升降长度：10米左右，按实定制 交流电压：220V 线路板：具有电流过载保护，限位保护，力矩过大保护 限位方式为：电子限位加机械限位双重保护 内置进口优质线材 遥控器：50米距离，可万次按压，3台设备可同时控制。 配专用卷轴话筒线，长度按实际定制。升降架舞台灯杆固定安装，安装位置有学校指定。设备保修两年。 | 3 | 台
15 | 音箱电缆 | 天诚 | RVV2*2.5 | 包含8路主扩、2路超低音、2路返听音所需的音箱电缆，走线方式和位置保证使用效果和美观，需要校方确认后实施 | 1000 | 米
16 | 音频电缆 | 天诚 | 128编双芯 | Φ6.0mm{(28/0.12mm)*2C+AL+(128网/0.12mm) | 200 | 米
17 | HDMI线缆 | 绿联 | 定制 | 按地插布线实际要求选用合适长度。保证4K清晰度传输要求，保证HDMI信号稳定传输 | 3 | 根
18 | 弱电地插 | 国产 | 定制 | 强电*3个、HDMI+LR音频*3个、网络*1个、2路卡农*2个、返听音箱*2个、超低音2个 | 13 | 个
19 | 线槽 | 国产 | 定制 | 各种规格，保证安装美观 | 1 | 批
20 | 航空机柜 | 国产 | 定制 | 数字调音台配套 | 1 | 个
21 | 脚手架 | 国产 | 定制 | 线阵音箱布线及安装所需脚手架搭建，中标单位负责施工安全。 | 1 | 次
22 | 辅材 | 国产 | 定制 | 包含以上设备安装使用所需各种接插件、插线板、固定件等未注明的配套辅材 | 1 | 套
23 | 安装调试 |  |  | 以上设备的安装调试和售后服务及原设备线路拆除所需的人工费 | 1 | 套
本项小计
二 | 校园广播扩声音响
1 | 铝合金号角防水音柱 | FLB/LAX/β3 |  | 系统参数：额定功率：220W 额定电压：110V 频率响应：70Hz-18KHz 喇叭单元：8”x3+34芯高音号角 尺寸：1000x250x230mm 报价时注明投标产品实际功能及参数，注明偏离情况，产品图片及参数官网链接。采用非推荐品牌的报价时上传投标产品检测报告加盖原厂公章扫描件，原件备查。报价时上传投标品牌型号的防水音柱防水防尘（IP66)检测报告扫描件。 其他要求：预中标的单位在报价截止后三天内，提供两年原厂保修证明、防水音柱防水防尘（IP66)检测报告原件、投标品牌型号全新原包产品一个给学校查验。 | 14 | 个
2 | 360°全向草坪音箱 | 与防水音柱同品牌 |  | 1、扬声器的单元安装在整个扬声器的顶部，单元生产的声波能量经过中心腔体后，可以产生更强的低频，然后通过半球形的腔体反射后，可以在水平和垂直方向都均匀地发散全频音响，听众坐着或站着都能听到和谐的声音； 2、该扬声器宽旷的辐射范围和灵活的摆放特性意味着只需较小的扬声器即可实现理想的声学效果。 系统参数：额定功率 ：45W（低音30W+高音15W） 额定电压： 110V 频率响应 ：70Hz-16KHz 灵敏度 ：83dB 尺寸： φ380x370mm （包含混凝体安装基础，完成面与草坪高度一致，保证美观牢固） 报价时注明投标产品实际功能及参数，注明偏离情况，产品图片及参数官网链接。采用非推荐品牌的报价时上传投标产品检测报告加盖原厂公章扫描件，原件备查。 其他要求：预中标的单位在报价截止后三天内提供两年原厂保修证明给学校查验。 | 12 | 个
3 | 音柱定压功放 | 与防水音柱同品牌 |  | 1、将电源插入220V、50Hz交流插座； 2、将从播控台上送来的信号接入输入插孔内，调节VOLUME音量电位器； 3、输出端接入正确的负载，并按要求选定输出电压。如需240V输出，则按图四(A)：将 ②、③用导线连接，从①、④端输出，如需120V输出，则按图四(B)：将①和②，③和④分别用导线连接，从①和④端输出 ,此时为平衡输出； 4、当单线输出时（不平衡输出）。只要将输出端子①和④中任一端子接地，而另一端输出即可； 5、需要监听时可将4Ω-8Ω扬声器接入监听插座内。调节音量旋钮，慢慢加大输入信号，同时观察输出电压表，使其输出不超出额定电压为好（表上指示0dB）为额定输出电压，此时电流表应不超出红线。 系统参数：额定输出功率 1500W 扬声器输出 120V/240V 输入灵敏度＆输入阻抗 :775mV/10KΩ，不平衡TRS输入端子 过载源电动势: ≥15dB 频率响应 :50Hz-16KHz 信噪比: >90dB 总谐波失真: 1KHz时0.5%，1/3输出功率。 散热: 由前往后强制风冷，散热器温度55度时启动内置风扇 保护 :过热，过载&短路 电源 :220V-/50Hz 尺寸： 484x440x132mm 材质 ：黑色铝面板，SPCC高强度冷轧板材质机箱 报价时注明投标产品实际功能及参数，注明偏离情况，产品图片及参数官网链接。采用非推荐品牌的报价时上传投标产品检测报告加盖原厂公章扫描件，原件备查。报价时上传国家3C强制认证证书扫描件。 其他要求：预中标的单位在报价截止后三天内提供国家3C强制认证证书原件和两年原厂保修证明给学校查验。 | 3 | 台
4 | 信号分配器 | 与防水音柱同品牌 |  | 1、标准（2U）机柜式设计，黑色喷砂面板，高档大气； 2、轻触式按键操作，带开关选择； 3、单声道模式：一路信号输入，十二路信号输出； 4、立体声模式：二路信号输入，各六路信号输出。 系统参数：线路输入:不平衡输入，输入阻抗10KΩ，电平-20dB 额定输入不平衡输出:额定输出+4dB 最大输出+12dB 频响:20Hz-20KHz≤0.5db 信噪比:线路≥80dB 指示灯:POWER 电源:AC 220V±10% 50-60Hz 电源功耗 :12-15W 设备尺寸:485(W)x330(D)x88(H)mm 报价时注明投标产品实际功能及参数，注明偏离情况，产品图片及参数官网链接。采用非推荐品牌的报价时上传投标产品检测报告加盖原厂公章扫描件，原件备查。报价时上传国家3C强制认证证书扫描件。 其他要求：预中标的单位在报价截止后三天内提供国家3C强制认证证书原件和两年原厂保修证明给学校查验。 | 1 | 台
5 | 前置放大器 | 与防水音柱同品牌 |  | 1、标准（2U）机柜式设计，黑色喷砂面板，高档大气； 2、具有5路话筒（MIC)输入，第1路话筒（MIC1)具有最高优先级、优先强行切入功能； 3、3线路标准信号（AUX)输入； 4、2路紧急线路（EMC)输入，4路紧急输入线路具有二级优先，强行切入优先功能； 5、MIC1和EMC最高优先权限功能可通过拨动开关选择，均附有线路辅助输入接口功能； 6、MIC1、2、3、4和AUX1、2、3可交叉混合输出； 7、话筒（MIC)输入和线路（AUX)输入可独立调节，设有总音量调节，高低音调节，具有默音调节和EMC输入增益调节。 系统参数：输入:话筒输入MIC 1.2.3.4.5: 600Ω5mV 不平衡 线路输入AUX 1.2.3:10KΩ350mV 不平衡 紧急输入EMC1.2 200MV-1000MV/10KΩ 频率响应:20Hz-20KHz 信噪比:MIC输入50dB;AUX输入：80dB 音量调节:高音±10dB at 10kHz 低音±10dB at 100Hz 指示灯:‘POWER’ 电源 :AC 220V±10% 电源功耗 :12-15W 设备尺寸:485(W)x330(D)x88(H)mm 报价时注明投标产品实际功能及参数，注明偏离情况，产品图片及参数官网链接。采用非推荐品牌的报价时上传投标产品检测报告加盖原厂公章扫描件，原件备查。报价时上传国家3C强制认证证书扫描件。 其他要求：预中标的单位在报价截止后三天内提供国家3C强制认证证书原件和两年原厂保修证明给学校查验。 | 1 | 台
6 | 电源时序器 | 与防水音柱同品牌 |  | 1、标准机柜式设计； 2、轻触式按键操作，LED指示灯显示工作状态，一目了然； 3、此设备更适合会议、媒体等需要更多地免除干扰的应用场合； 4、输入选择D型80A动力型空气开关，从设备背面引入电缆接入空开，符合建设部标准； 5、数值实时电压指示，标准USB接口灯具辅助照明配置； 6、16路电源输出，每路输出AC220V(10A)；30A大电流控制继电器输出，8路美标兼容欧标插座和8路国标插座；电源插座依次间隔1S打开；；1路消防短路报警触发信号输入； 7、设有电子锁开关，可手动控制16个电源上断电，也可以与定时器、智能控制器相连接，实现自动控制； 8、采用SMT、AI、ICT全自动生产和测试技术，保证标准化生产和产品的一致性；电源滤波器数量8个内置独立滤波组件，每通道 1个,电源滤波器参数2阶滤波，150kHz-3MHz衰减40dB； 9、保护功能超压报警功能、接入错相指示功能、空气开关过流自动断路功能； 10、前面板指示功能三位数字为电压、错相接入警告、超压警告、待机、运行、全部旁通、单独通道旁通； 11、前面板使用功能接入电力总输入开关和接口、时序电源开关、USB灯电源开关和接口、超压警告逻辑电压选择和切断、全部旁通选择、单独通道旁通选择后面板使用功能时序电源输出插座、联机输入输出插座、外部时序电源开关控制插座、电力线接入管道。 系统参数：输入：单相3线，单相两刀型空气开关 输出：16路，时序通道数量8通道,可输出通道数8通道 输入最大电流容量：80A（AC220V） 每通道最大输出电流容量：30A/60S或10Ams 时序间隔时间：1sec USB灯座最大输出电压/电流：5V/50mA 电源：AC 220V±10% 50-60Hz 设备尺寸：485(W)x434(D)x88(H)mm 报价时注明投标产品实际功能及参数，注明偏离情况，产品图片及参数官网链接。采用非推荐品牌的报价时上传投标产品检测报告加盖原厂公章扫描件，原件备查。报价时上传国家3C强制认证证书扫描件。 其他要求：预中标的单位在报价截止后三天内提供国家3C强制认证证书原件和两年原厂保修证明给学校查验。 | 1 | 台
7 | 音柱支架及基础 | 国产 | 定制 | 根据安装要求按实定制，保证安装牢固与美观 | 14 | 个
8 | 草坪音箱安装基础 | 国产 | 定制 | 包含草坪音箱安装固定件、基础预制，安装平面不高于草坪，保证安装牢固与美观。 | 12 | 个
9 | 机柜 | 图腾 | 22U | 600*600*1200mm标准机柜 | 1 | 只
10 | 草坪音箱线缆 | 天诚 | RVS2*2.5 | 户外草坪音箱线路重新布置施工，接入广播机房，线路走向需要校方确认，数量一次包干。 | 1947 | 米
11 | 音柱线缆 | 天诚 | RVV2*4 | 音柱共设置三个回路。按功放和音柱功率合理搭配。每个回路单独接入广播机房，数量一次包干。 | 2050 | 米
12 | 信号传输系统 | 国产 | 定制 | RVV3*2.5电缆+光缆+音频收发器+不锈钢防水配电箱（广播机房到分控室，分控室到田径场共两路，位置由校方确定） | 2 | 套
13 | 地埋PE管 | 同正 | 国标 | PE50、PE32，数量一次包干。 | 3250 | 米
14 | 手孔井 | 国产 | 350*350*400 | 包含底座，绿色复合框和盖板，合理布置位置，数量一次包干。 | 15 | 个
15 | PVC管及线盒 | 同正 | PVC20 | PVC中型管和线盒，用于明装线路敷设，数量一次包干。 | 600 | 米
16 | 破路 | 定制 |  | 混凝土、花岗石路破路、开挖、修补，管路安装深度不小10公分，数量一次包干。 | 1 | 批
17 | 挖土 | 定制 |  | 绿化草坪管道敷设及基础预制挖土回填，管路深度不小于10公分，数量一次包干。 | 1 | 批
18 | 辅材 | 国产 | 定制 | 包含以上设备安装使用所需各种接插件、插线板、固定件等未注明的配套辅材 | 1 | 套
19 | 安装调试 | 定制 |  | 以上设备的安装调试和售后服务及原设备线路拆除所需的人工费 | 1 | 套
本项小计
百官中学体育馆音响设备、校园广播扩声音响报价总计（含13%增值专用税发票）
商务要求： 1. 各投标人请严格按询价文件规定进行投标报价，注明投标产品的品牌型号、功能参数、偏离情况和官网链接，投标时上传要求的3C证明和防水检测报告等，非推荐品牌还需上传规定的证明资料，不接受负偏离产品。若投标人明知不满足询价文件要求进行恶意竞争的，伪造功能参数或虚假证明的，一经查实，招标人将根据《政采云平台电子卖场权益维护及纠纷处理规则》的规定报财政部门，将其列入不良行为记录名单, 承担预算总价10%工期延误赔偿的，再次询价不接受该单位报价。 2.预中标单位在报价截止后三天内，按询价产品功能及参数栏的其他要求规定，提供相应资料、实物等给学校查验核对。本项目所要求的配置是结合用户现有实际需求制定的，有任何不满足的作无效标处理。 3.预中标单位的投标产品品牌型号的功能参数、质量保证、证明资料、实物查验等在满足询价文件要求校方确认后，3个工作日内提供符合现场实际的布局图和设计图给校方，如不满足采购单位要求，取消中标资格。合同签订后10个工作日内所有货物材料到校，核对所供货物品牌型号和规格数量无误后，中标单位20个工作日内完成安装调试，并投入使用。 4.测试核验：用户保留在到货15个中作日内对中标的设备进行试用、测试的权利，投标单位必须配合测试，如果测试发现与标书要求或投标文件不一致、缺失或投标单位有意在接到用户测试要求后拖延测试，则被视为虚假应标，将予以废标处理并保留对预中标单位追究相关责任的权利。 5.售后服务要求：提供所有设备两年的原厂保修服务，在30分钟内响应，2小时内派人员抵达买方现场实施修理，8小时内解决问题，若不能修复影响紧急使用的，需提供备机供采购人使用。为保证本项目售后服务，要求提供本地化服务，供应商对故障的响应时间为2小时（报价时上传绍兴地区营业执照，否则按无效标处理），保修期内免费提供上门服务，如在规定时间内不能排除，必须提供备件。 6.本项目为交钥匙承包项目，中标人承包及负责招标文件对中标人要求的一切事宜及责任。包括项目方案、设备供货、运输、保管、安装、调试、检测、验收、培训及等费用。招标单位不承担中标单位在今后项目实施期间要发生的其他（设备、材料及人工等）各种费用。所有设备正常运行一个月后需方组织进行验收，验收合格付100%，质保期二年，质保期内免费维修，质保期后终身维修，适当收取配件、人工费用。中标人需开具增值税专用发票（13%）。 联系人：林老师13967537515