## 会议
昌吉回族自治州发展和改革委员会四楼会议室·视频会议多媒体音响系统集成采购清单
序号 | 名称 | 型号 | 品牌 | 参数 | 数量 | 单位 | 单价 | 总价
1 | 线性音响 |  |  | 采用阵列式线声源扬声器组合，反射小，声音重放清晰，动态特别适合远距离声辐射，能够提供非常好的垂直覆盖面指向性，可达到理想的辐射声场和听音效果。 频率范围65Hz-18KHz 额定功率：480W 灵敏度94db(1m/1W） 声压级115dB(连续)/121dB(峰值) 额定阻抗8Ω 覆盖角度120°x30° 低音单元 5*4"(25.5mm音圈)高音单元2*25.5mm压缩驱动器 尺寸(W*D*H)135x142x759.5mm 净 重8.4kg | 4 | 只
2 | 调音台 |  |  | 2编组4母线调音台 内置USB声卡与电脑调试，带可调频独立低音炮输出,可选装机柜侧翼 8路线路输入+2组立体声输入,内置16种数码效果器 内置多格式蓝牙MP3播放器,MP3音源可转入本机立体声声道进行调音或混合 分路3段美式EQ,带衰减,2路AUX输出.编组选择按键,另设有监听功能. 6路母线(BUS):主输出+两编组+监听室输出+录音输出与返回 在无需外置设备下可独立完成6路不同音源的输出. 1路AUX外接与返回,双7段图视均衡 100MM长行程推子控制. 内置48V幻象供电,内置80V-240V宽电压工作电源. 尺寸：43.4X44.5X10.5 | 1 | 台
3 | 功放 |  |  | 专业功放 1、工艺精湛，质量可靠，有完善的保护电路提供功率放大器的电平幅度自动限制装置证书加盖公章 8Ω立体声功率:650W*28Ω桥接功率:1300W 频率响应:20Hz-20kHz(± 0.5dB) 总谐波失真(正常工作条件1KHz/8Ω):≦0.05% 信噪比（1KHz,0.775V A计权）:≥105dB 阻尼系数:≥400 转换速率:≥10V/uS 输入灵敏度:C.775V/1V/32dB 输入阻抗（平衡／不平衡）20kΩ/10kΩ 电压增益（1KHz/8Ω/0.775V）36.7dB37.8dB39.4dB40.8dB 冷却无级风扇调速，由前向后出风 保护功能软启动/直流/短路/过载/过热保护/高频保护/失真限压/开机音量淡入 输入平衡输入XLR母插座/平衡并接XLR公插座 输出两位红黑接线柱/ Speakon( NL4)插座 前面板电源开关/独立通道音量控制旋钮/电源指示/信号指示/ 削峰指示/保护指示 背板模式转换开关/灵敏度选择开关 产品外形尺寸（毫米）82×382.5×88mm | 2 | 只
4 | 电源时序器 |  |  | 特别为设备较多而设定的电源开关时序器，能更省时更提升效率更能使设备稳定工作 ◆其每一路输出都经内部电源陷波即内置电源文波过滤处理器，增强其电源供应的稳定，降低设备的噪音，提升设备的信噪比 ◆每路输出可独立操控亦可按程序设定 ◆操作快捷方便，更能适应各种不同环境使用 ◆输出通道:8CH Output ◆辅助输出:1CH Output ◆每路单独输出功率:220V/3000W Output ◆每间隔时间:1ms ◆照明灯电压:AC12V ◆后置照明指示灯:On ◆控制:Lamp-on switch,bypass-button ◆连接线:3-core,microphone ◆指示灯:Power/ChannelOn/Bypass ◆输入输出插座:U.S.A Standard Three Wire AC Connector ◆控制信号连机插座:Trs ◆电源:220V/50Hz-60HZ ◆尺寸：482×211.5×44 mm ◆毛重/净重：3.3/2.7kg (±0.5kg) 采用63A空气开关输入接口，具有过流，短路时自动断开功能，有效的保护用电安全采用30A大电流继电器输出， 标准E I A接口插座； 后面板有8个带时序功能的万能插座， 前面板有1个直通万能插座和1个标准USB接口；具有待机、时序、全部旁通、单独旁通功能； 采用数码管实时显示电压； 支持全电压工作； 支持联机功能；联机功能可扩展时序通道控制，如果想实现16通道按时序开关可采用两台机进行联机使用(既从1通道按时序开到第2台机的8通道)，如果想24通道按时序开关就采用3台机进行使用，以此类推。 ① 亚克力挡板及接地柱： 拆掉亚克力挡板即可将电源线接入空气开关给时序器及系统 供电（注意：地线需跟接地柱用M4螺丝锁紧，以确保机箱接地）； ② 空气开关： 当发生过载或短路时此开关会自动断开， 可有效保护电力系统安全； ③电压表头：实时显示电力系统的电压； ④辅助万能插座：此万能插座是直通的（用于给笔记本电脑等辅助工具提供电源） ⑤ USB座：主要用于LED辅助照明； ⑥通道指示灯及独立旁通按键 | 1 | 台
5 | 音频矩阵 |  |  | 1.8路输入，8路输出，凤凰端子 2.8通道光纤输出功能，有效避免信号传输过程产生的噪音及音质损失问题； 3.支持无线IPHON/笔记本无线控制调试。支持级联，局域网、RS485 的 PC控制，单独RS口可支持对接墙板功能控制； 4.多级灵敏度输入功能，可选0dB,-10dB,-20dB,-30dB,-40dB. 5.具有输入AEC自动回声消除功能，可任意配置远端及本地； 6.具有正弦波、粉红、白噪音测试功能。 7.具有输入ANC自动噪音消除功能；有郊降低系统设备底噪过大的现象； 8.输入通道幻象电源、增益、静音、极性、12段PEQ、高低通、扩展器、压缩器、自动增益、白、粉红噪声、正弦波发生器、通道控制分组设置、通道复制、通道联调设置、反馈控制 9.10段自动陷波、移频、自动混音、10级优先级。 10.输出通道功能包含：增益、静音、极性、延时（1000ms）、12段PEQ、高低通（宁克：12，18，24，36，48贝赛尔：12，18，24，36，48，巴特沃斯：12，18，24，36，48）、限幅器。 11支持通道英文名称10个以内字节更改。 | 1 | 台
6 | 反馈抑制器 |  |  | 模拟输入：2CH-XLR和1/4“TRS(母)输入,电子平衡/不平衡 输入阻抗：平衡47Ω,不平衡20KΩ 最大线路电平输入：+18dBu 模拟输出：2CH-XLR和1/4“TRS(母)输入,电子平衡/不平衡 输出阻抗：平衡>120Ω,不平衡>60Ω 最大输出电平：+20dBu 频率响应：20Hz-20KHz,±0.3db 信噪比：>105db(A) 动态范围：103db 总谐波失真+噪声0.005％,1KHz;20Hz-10KH,<0.01％;10KHz-20KHz,<0.025％ 工作电压：110V/220V/AC 50Hz/60Hz 接口：输入3芯XLR母插座/6.3插咀 输出3芯XLR公插座/6.3插咀 USB接口 电源插口 3芯IEC 插座 电源90至240V 50/60Hz， 耗电量：<30瓦 净重：2.3千克 包装尺寸：535*80*250MM | 1 | 台
7 | 会议无线麦克风 一拖四 |  |  | 1. 内置3编组叠机频率,一键调取.方便调试 2 具有IR红外线自动对频功能,一键自动对频锁定. 3. 四通道音量独立可调. 提供4+1音频输出.四通道各音频音量输出独立可控. 4.提供多种发射器可选. 发射器中会议/手持/领夹 可以混搭使用. 互不干忧. 调制方式: FM 信道数目: 200 信道间隔 : 300KHz 频率稳定度 :±0.005% 输出功率 ：高功率High power15mW; 低功率 8mW 杂散抑制：-60dB 供电 ：两节AA电池 使用时间 ：连续使用13个小时 . | 1 | 套
8 | 手拉手 |  |  | 1. 基于嵌入式RTOS操作系统平台开发，有极强的稳定性，适合应用于运行条件严格的会议场合； 2. 自带256*64点阵LCD，显示各种工作参数状态、统计和表决结果下发各会议终端，支持简体中文、繁体中文、英文显示； 3. 在自由模式下至多60个发言人数限制，非自由模式下支持至多6人发言； 4. 自带4入2出标清摄像跟踪矩阵，分别实现会议全景跟踪和会议发言跟踪功能；可以通过RS485控制口，扩展高清摄像跟踪，满足不同会议摄像跟踪场合； 5. 结合会议管理软件，具有后台补报、消报功能； 6. 自带电子菜单旋钮，具有单元喇叭统一音量调节、混音输出音量调节、外接有线麦克风音量调节、混音录音输出音量调节； 7. 脱机可以自行对终端进行ID编址，无须PC管理软件，系统管理简单高效； 8. 支持HCCP协议和HCAP协议，可以联网在线升级软件； 9. 具备外网RJ45接口，可用于系统升级和系统设置参数备份，便于管理； 10. 符合 IEC60914国际标准和电子会议系统工程设计规范（国标GB50799-2012）； 产品功能： 1. 可以显示在线单元信息，如正在发言人数、代表单元数量、主席单元数量、VIP单元数量等信息； 2. 具有统一调整系统简体中文、繁体中文、英文显示功能； 3. 具备ID编址功能，支持全新编址、连续编址、增址编址、单址编址； 4. 系统支持“手拉手”、T型总线链接； 5. 具有发言与申请发言功能，多种发言模式可选，支持FREE自由模式、LIMIT限制人数模式、APPLY申请模式、FIFO先进先出模式、PTT按住发言键发言模式； 6. 具有表决功能，脱机状态下具有3键表决；在联机状态结合会议管理软件，具有3键表决，4键评议评分、5键选举评议评分、多选一、M选N等功能； 7. 脱机状态下，主机具备以下功能： | 1 | 套
9 | 代表单元 |  |  | 1. 具有发言与申请发言功能，多种发言模式可选，支持FREE自由模式、LIMIT限制人数模式、APPLY申请模式、FIFO先进先出模式、PTT按住发言键发言模式； 2. 具有优先键和发言键，短按优先键可以打断其他代表发言； 3. 主席发言具有铃音提示； 4. 具有IC卡插卡功能； 5. 支持按键签到、IC卡对号签到、IC卡不对号签到； 6. 具有4欧8W喇叭，喇叭音量调节； 7. 具有3.5mm单声道耳机插孔，耳机音量可调； 8. 256*64 LCD显示，显示终端ID号、系统工作参数和状态信息，支持简体中文、繁体中文、英文显示； 9. 有3种长度鹅颈咪杆（310/410/510mm)、3种配色(黑色、金属灰、银色）可选，具有直杆咪杆可选，适应不同场合会议选择使用；可拆卸咪杆，方便维护保管； 技术参数： 音频频响 20Hz-16KHz 拾音灵敏度 -46dB±1dB心形 按键及按键形式 发言键和“1”、“2”、“3”、“4”、“5”数字键，轻触式机械按键 显示屏 256*64 LCD 耳机接口 3.5mm Jack单声道接口 呼吸指示灯 红、绿、黄三色指示 会议系统接口 专用8芯接口，带24V直流供电 咪杆座 5芯可插拔 咪杆 带红绿双色指示鹅颈咪杆（标配长度410mm，310/510mm可选，黑色标配，金属灰、银色可选） 选配带红绿双色指示枪式咪杆（长度210mm，黑、金属灰、银色可选） 尺寸（L*W*H) 220*130*60(mm),不计咪杆 重量 0.95kg 工作环境 室内，0℃-45℃ 保存环境 室内，-20℃-50℃ | 9 | 只
10 | 机柜 |  |  | 新型环保材料，具有良好的缓冲、抗 震、隔热、防潮、抗化验学腐蚀等优点， 无毒、不吸水。EVA橡塑制品经设计可加工 成形，其防震性能优于聚苯乙烯（泡沫） 等传统包装材料，且符合环保要求。相对 于防震包装可以切割、成型本店采用的所 有厚度的EVA具有以下特点： v耐水性：密闭泡孔结构、不吸水、防潮、耐水性能良好。 v环保性：抗菌、无毒、无污染。 v加工性：易于进行剪裁、涂胶、贴合等。 v防震动：回弹性和抗张力高，韧性高，具有良好的防震、缓冲性能。 v保温性：隔热，保温防寒及低温性能优异。 v隔音性：密闭泡孔，隔音效果好。 颜色均为黑色20MM厚的EVA防震海绵 新箱环、球形包角、大八眼铰链等，带轮子，可以移动 | 1 | 台
11 | 辅材 |  |  | 国标无氧铜 | 1 | 批
12 | 音频线 |  |  | 国标无氧铜 | 1 | 卷
13 | 音响挂件 |  |  | 国标金属产品 | 2 | 对
14 | 含税合计（元）：