## 云桌面系统清单
云桌面系统清单
序号 | 物品名称 | 规格参数 | 数量 | 单位
1 | 桌面管理中心 | 虚拟桌面控制器VDC主要负责账号及资源管理、用户认证、新桌面注册分配、传输优化、控制桌面状态、瘦终端集中管理等功能。 | 1 | 套
2 | 终端 | 1、硬件参数：CPU型号：A9 1.6GHz，内存：1GB，硬盘容量：4GB（板载），接口：1百兆电口，接口类型：1*HDMI，USB：6*USB2.0。 2、桌面云终端外形精致小巧、无噪音运行，耗电量仅需20w左右，允许随时随地连接虚拟机桌面，不仅可获得与传统PC一致的访问体验，同时具有很强的安全性和稳定性，且可通过虚拟桌面控制器进行集中管理。须提供原厂售后服务承诺函原件 | 15 | 台
3 | 存储虚拟化模块 | 与桌面云服务器配套销售，替代外置存储，通过软件形式将服务器硬盘资源池化，实现数据备份及故障切换。 | 1 | 套
4 | 授权 | 每增加一个VDI用户接入许可，以并发用户计算。 | 15 | 套
5 | 传输设备 | 交换容量：≥336Gbps /3.36Tbps 包转发率：≥96Mpps /126Mpps 电源:单电源; 尺寸:1U; 标配网口:24个1G电口,4个1G SFP光口; | 1 | 台
6 | 显示器 | 1、≥27寸无边框监控显示器，纯白色面板 2、支持1920 × 1080高清显示。 3、178°/178°广视角。 4、三边超窄边框，纤薄机身。 5、爱眼不闪屏，低蓝光设计。 6、HDMI+VGA双接口，丰富连接性和兼容性。 7、采用 3D 降噪技术，图像鲜艳明亮，呈现真实细节。 8、支持软件展频技术可降低 EMI 辐射。 | 15 | 台
7 | 机柜 | 容量≥22U米深服务器机柜 | 1 | 台
8 | 摄像头 | 分辨率≥720p，免驱 | 15 | 个
9 | 六类网线 | 1.产品标准：ISO/IEC 11801、TIA/EIA-568、YD/T 926.2和YD/T 1019 2.性能达到或超过6类/E级信道规范的要求，最大工作频率可达300MHz，支持1GMbps的网络传输速度； 3.采用中心十字架结构，提升各线对之间串音指标富裕度； 4.导体采用优质实芯裸铜导体，导体直径≥0.57mm，满足线规23AWG； 5.绝缘采用优质高密度聚乙烯（HDPE）厚度≥0.225mm； 6.护套材料采用灰色优质PVC料厚度≥0.6mm，可满足阻燃级别CM； 7.铜缆外径为￠6.1±0.3mm ； 8.电缆采用蜂房式成圈，护套米标0-305米； 9.安装温度： 0℃～+50℃，工作温度范围：-20 至 75度。 10.产品合格证上有厂家防伪标签及可追溯产品条码； ★11.单根导体直流电阻≤7.5 Ω / 100m；绝缘电阻≧3.1×104 MΩ.km （供货时提供由具有 CMA标志的信息产业有线通信产品质量监督检验中心检验报告复印件加盖制造商公章）。 ★12.供货时提供制造商出具的产品参数确认函加盖制造商公章的原件。 | 5 | 箱
10 | 内存 | 32G DDR4内存 | 7 | 根
11 | 缓存盘 | 960G SSD | 2 | 块
12 | 硬盘 | 4T SATA 硬盘 | 5 | 块
13 | 网卡 | 双口10G无模块SFP+光纤网卡 | 1 | 块
14 | 网卡 | 千兆电口2口 | 1 | 块
15 | 光模块 | 万兆多模-850-300m-双纤 | 2 | 个
16 | 安装调试服务 | 安装调试、线管辅材及综合布线 | 1 | 项