## Sheet1
序号 | 设备名称 | 推荐品牌 | 参数配置 | 数量 | 单位 | 单价 | 合计
1 | 智慧黑板 | 希沃、maxhab、安宇 | 一、整体设计 1.整机采用三拼接平面一体化设计，无推拉式结构及外露连接线，外观简洁。整体外观尺寸：宽≥4200mm，高≥1200mm，厚≤95mm。整机屏幕边缘采用金属圆角包边防护，整机背板采用金属材质，有效屏蔽内部电路器件辐射。 2.主屏支持普通粉笔、液体粉笔、水溶性粉笔直接书写。（提供国家广播电视产品质量监督检验中心所出具的权威检测报告） 3.整机两侧副屏支持普通粉笔、液体粉笔、水溶性粉笔直接书写。（提供国家广播电视产品质量监督检验中心所出具的权威检测报告） 4.整机采用一体设计，外部无任何可见内部功能模块连接线. 5.整机采用86寸UHD超高清LED液晶屏，显示比例16:9，分辨率3840*2160。（提供国家广播电视产品质量监督检验中心所出具的权威检测报告） 6.整机采用全金属外壳设计，有效屏蔽内部电路器件辐射；防潮耐盐雾蚀锈，适应多种教学环境。 7.侧置输入接口具备1路HDMI、1路RS232；侧置输出接口具备1路音频、1路触控USB、1路Type-C；前置输入接口3路USB（包含1路Type-C、2路USB）。（提供国家广播电视产品质量监督检验中心所出具的权威检测报告） 8.嵌入式系统版本不低于Android9.0，内存≥2GB，存储空间≥8GB。（提供国家广播电视产品质量监督检验中心所出具的权威检测报告） ★9.钢化玻璃厚度≤3mm，钢化玻璃表面硬度≥9H。（提供国家广播电视产品质量监督检验中心所出具的权威检测报告） 10.采用红外触控技术，支持Windows系统中进行20点或以上触控，支持在Android系统中进行10点或以上触控。（提供国家广播电视产品质量监督检验中心所出具的权威检测报告） 11.从内部Android通道切换到内部PC通道后，触摸框在1s内达到可触控状态。从内部PC通道切换到外部通道后，触摸框在3s内达到可触控状态。（提供国家广播电视产品质量监督检验中心所出具的权威检测报告） 12.前置USB接口支持Android系统、Windows系统读取外接移动存储设备。 13.整机能感应并自动调节屏幕亮度来达到在不同光照环境下的不同亮度显示效果。此功能可自行开启或关闭。 14.整机内置2.1声道扬声器，前朝向15W中高音扬声器2个，后朝向20W低音扬声器1个，额定总功率50W。（提供国家广播电视产品质量监督检验中心所出具的权威检测报告） 15.整机色域覆盖率（NTSC）≥75%（提供国家广播电视产品质量监督检验中心所出具的权威检测报告） 16.整机屏幕与屏幕保护层0贴合，减少显示面板与玻璃间的偏光、散射，画面显示更加清晰通透、可视角度更广。 ★17.整机具备独立物理按键，通过轻按按键实现节能熄屏/唤醒，长按按键实现关机。（提供国家广播电视产品质量监督检验中心所出具的权威检测报告） 18.设备支持通过桌面轻录播软件，一键启动录屏功能， 可将屏幕中显示的课件、音频内容与外接声音同时录制。（提供国家广播电视产品质量监督检验中心所出具的权威检测报告） 19.内置无线传屏接收端，无需外接接收部件，无线传屏发射器与整机匹配后即可实现传屏功能，将外部电脑的屏幕画面通过无线方式传输到整机上显示。（提供国家广播电视产品质量监督检验中心所出具的权威检测报告） 20.★整机内置非独立的高清摄像头，可用于远程巡课。摄像头对角角度≥120度，拍摄像素数≥800万。（提供国家广播电视产品质量监督检验中心所出具的权威检测报告） 21.★整机内置非独立外扩展的阵列麦克风，可用于一键录屏对教室环境音频进行采集。（提供国家广播电视产品质量监督检验中心所出具的权威检测报告） 22.整机具备前置Type-C接口，通过Type-C接口实现音视频输入，外接电脑设备经双头Type-C线连接至整机，即可把外接电脑设备画面投到整机上，同时在整机上操作画面，可实现触摸电脑的操作，无需再连接触控USB线。（提供国家广播电视产品质量监督检验中心所出具的权威检测报告） 23.★采用模块化方案，抽拉内置式，PC模块可完全插入整机，保护PC模块不易受教室灰尘影响。采用≤40pin接口，实现无单独接线的插拔。 24.★采用按压式卡扣，无需工具即可快速拆卸模块（提供国家广播电视产品质量监督检验中心所出具的权威检测报告）。 25.采用双WiFi天线，增强无线网络信号。 26.处理器：i5，八代CPU8200或以上配置。 27.内存：8G DDR4笔记本内存或以上配置。 28.硬盘：256G或以上SSD固态硬盘 29.具有标准PC防盗锁孔，确保电脑模块安全防盗。 30.和整机的连接采用万兆级接口，传输速率≥10Gbps。（提供国家级检测机构所出具的权威检测报告复印件并加盖厂家公章） 31.PC模块支持不断电情况下热插拔，以便快速维护或替换模块 二、主要功能 1.前置2路丝印触控按键。（提供国家广播电视产品质量监督检验中心所出具的权威检测报告）。 2.★支持一键打开智慧黑板主屏或副屏的记忆存储功能。主屏记忆存储为一键打开互动白板；副屏记忆存储为在互动白板开启的前提下，一键打开白板小黑板。（提供国家广播电视产品质量监督检验中心所出具的权威检测报告） 3.★支持一键开启白板软件。（提供国家广播电视产品质量监督检验中心所出具的权威检测报告） 4.左右两侧副屏书写的内容可以在主屏同步展示，并可进行保存、扫码分享、拖拽到白板软件。（提供国家广播电视产品质量监督检验中心所出具的权威检测报告） 5.★整体一体化设计，副屏记忆功能均由主屏进行控制，副屏可以完整书写，无任何物理按键、丝印按钮、标示遮挡书写面积。（提供国家广播电视产品质量监督检验中心所出具的权威检测报告） 6.副屏支持板擦擦除副屏的板书字迹，同时在主屏选择橡皮的模式下可通过副屏擦除主屏上电子化记录的字迹。（提供国家广播电视产品质量监督检验中心所出具的权威检测报告） 7.在HDMI、Android以及Windows信号源模式下，智慧黑板屏幕支持手势下移实现半屏显示，半屏显示时可通过点击上方屏幕返回全屏。（提供国家广播电视产品质量监督检验中心所出具的权威检测报告） 8.整机内置专业硬件自检维护工具（非第三方工具），支持对触摸框和PC模块进行检测，并针对不同模块给出问题代码提示。（提供国家广播电视产品质量监督检验中心所出具的权威检测报告） 9.整机视网膜蓝光危害（蓝光加权辐射亮度LB）符合IEC62471标准，LB限值范围≤0.55（蓝光危害最大状况下）。 10.整机内置独立AP模块，支持不少于40个学生端同时连接到整机自发的AP热点网络。能够顺畅同步接收整机教师端组播推送的视频、课件教学画面，学生端无需连接到外部无线路由器。（提供国家广播电视产品质量监督检验中心所出具的权威检测报告） 11.整机电磁干扰ITE达到国标GB/T9254-2008 Class B等级要求，满足教学环境多电子设备共用，无需采取任何电磁辐射防护措施，不接受GB/T9254-2008 ITE Class A等级产品（ClassA等级产品在CCC证书上会专门标识ClassA警示）。 12.支持课堂简易录播（轻录播）功能，可录制屏幕画面及整机半径12米内课堂现场音频。（提供国家广播电视产品质量监督检验中心所出具的权威检测报告） 13.具备智能手势识别功能，在任意信号源通道下可识别五指上、下、左、右方向手势滑动调用相应功能，支持将各手势滑动方向自定义设置为无操作、熄屏、批注、桌面、半屏模式。（提供国家广播电视产品质量监督检验中心所出具的权威检测报告） 三、嵌入式系统 1.嵌入式Android操作系统下，白板支持对已经书写的笔迹和形状的颜色进行更换。（提供国家广播电视产品质量监督检验中心所出具的权威检测报告） 2.嵌入式Android操作系统下，互动白板支持不同背景颜色，同时提供学科背景，如：五线谱、信纸、田字格、英文格、篮球和足球场地平面图。（提供国家广播电视产品质量监督检验中心所出具的权威检测报告） 3.无PC状态下，嵌入式系统内置互动白板支持十笔书写及手掌擦除（手掌擦除面积根据手掌与屏幕的接触面大小自动调整），白板书写内容可以PDF、IWB和SVG格式导出。支持10种以上平面图形工具。支持8种以上立体图形工具。（提供国家广播电视产品质量监督检验中心所出具的权威检测报告） 4.无PC状态下，嵌入式系统内置互动白板支持全局漫游，并能在工具栏中对全局内容进行预览和移动。（提供国家广播电视产品质量监督检验中心所出具的权威检测报告） 5.无PC状态下，嵌入式Android操作系统下可实现windows系统中常用的教学应用功能，如白板书写、WPS软件使用和网页浏览。（提供国家广播电视产品质量监督检验中心所出具的权威检测报告） 6.在嵌入式Android操作系统下，能对TV多媒体USB所读取到的文件进行自动归类，可分类查找文档、板书、图片、音视频，检索后可直接在界面中打开。（提供国家广播电视产品质量监督检验中心所出具的权威检测报告） 四、白板教学软件 【备授课】： 1.备授课一体化，具有备课模式及授课模式，且操作界面 根据备课和授课使用场景不同而区别设计，符合用户使用需求。 2.支持老师个人账号注册登录使用，也可通过USB key进行身份快速识别登录。 3.支持一对一分享云课件，用户可在软件中直接输入目标用户的账号，将课件发送给他，接收方可在软件中直接接收并打开课件。 4.支持一对多分享云课件，用户可在软件中通过生成课件链接/二维码，分享给其他用户，接收方可点击链接/扫描二维码，通过网页方式浏览课件并体验课件互动功能，方便快捷。同时接收方可在网页版课件页面点击课件下载，登陆软件即可获取课件。 5.支持意见反馈机制，老师可通过软件给原厂发送问题及反馈建议，支持文字及图片形式。 6.互动分类游戏：支持创建互动分类游戏，可自定义不同类别及相对应的对象，实现将不同对象拖拽到对应的类别容器中可自动辨识分类，分类正确或错误均有相应提示，同时在竞争模式下可记录不同操作者的动作和用时，并自动识别排名。类别和对象的样式、数量均可以自定义设置。系统需提供不少于10种游戏模板，直接选择并输入相应内容即可轻松生成互动分类游戏，提升课堂趣味性。 7.智能选词填空：支持创建智能选词填空游戏，填空选项支持并列选项，并列选项支持答案互换，教师可随意编辑填空题题干以及相应的答案选项，将选项拖到对应题干空白处，系统将自动判别答案是否正确，系统需提供不少于9种游戏模板供老师选择，且模板样式支持自定义修改。 8.智能配对游戏：支持创建配对游戏，教师可随意将知识点进行配对。当开始配对游戏时，拖动知识点进行配对，系统将自动判断是否正确。系统至少提供10种游戏模版，且模版样式支持自定义修改，同时支持设置干扰项。 9.分组竞争游戏：支持创建分组竞争游戏，教师可设置正确项／干扰项，让两组学生开展竞争游戏。系统提供不少于3种难度、10种游戏模版选择，且模版样式支持自定义修改。 10.数学公式编辑器：支持中文、复杂数学公式输入，并且支持直接用键盘enter键换行，可实现在编辑器内输入方程组、在编辑器中输入脱式运算，提供不少于72个数学符号及模板，输出的公式内容支持不同颜色标记及二次编辑。 11.思维导图：提供思维导图、鱼骨图及组织结构图编辑功能，可轻松增删或拖拽编辑内容节点，并支持在节点上插入备注、图片、音频、视频、网页链接、课件页面链接，插入多张图片是可通过翻页浏览。支持思维导图逐级、逐个节点展开，并可任意缩放，满足不同演示需求。 12.思维导图自定义样式：支持对思维导图连接线的形状进行选择，至少提供4种形状模板，同时支持对任一节点的颜色进行选择，至少提供8中颜色模板。 13.思维导图总结联系：支持对思维导图任意相邻节点进行总结，方便老师知识点的总结呈现，同时在节点引出联系内容，方便知识点的关联和发散。 14.页面备注：为了便捷的记录教学研究思路，以便于在分享课件、回顾课件时查阅，软件需提供页面备注功能，同时支持拖拽更改输入区域的高度，且支持一键点击展开/隐藏备注。 15.若开通数据分析管理平台，则支持云课件关联教案，一份课件可关联多份教案，可直接进行教案关联的增删改 16.美术画板：支持美术画板工具，提供铅笔、毛笔、油画笔，可实现模拟调色盘功能，老师可自由选择不同颜色进行混合调色，搭配出任意色彩。 17.3D星球模型：提供3D立体星球模型，包括地球、太阳、火星、水星、木星、金星、土星、海王星、天王星，支持360°自由旋转、缩放展示。 18.地球教学工具：提供立体地球教学工具，清晰展现地球表面的六大板块、降水分布、气温分布、气候分布、人口分布、表层洋流、陆地自然带、海平面等压线等内容，且支持三维、二维切换展示，方便地理学科教学。 19.移动授课：教师可通过移动端一键点击授课播放课件，在公网的情况下，同步课件及远程操控，并可实现拍照上传及移动展台功能，同时提供同步批注功能，满足移动授课需求。 【空中课堂】： 空中课堂功能内置于软件中，无需额外安装部署直播软件，可实现语音直播、课件同步、互动工具等远程教学功能 1、一键开课：教师可一键开课生成课程海报；学生扫描课程海报微信二维码即可加入直播课堂，无需额外安装APP。 2、学生观看：学生扫码报名后可通过微信小程序和电脑端浏览器观看直播 3、文本聊天工具：学生可在直播课堂打字提问、互动，学生提问内容实时传递至教师； 4、互动答题工具：教师根据讲解内容发布答题板供学生选择作答，学生提交答案后系统自动统计正确率和答题详情。 5、远程互动工具：在直播课堂中，教师可指定授权学生远程互动，学生可在直播的课件画面进行书写、移动、擦除、参与互动活动等，学生操作过程实时同步至班级其他学生，可支持不少于5位学生同时参与远程互动； 6、课堂奖励工具：直播过程中可向学生发放奖杯，学生在线学习获得的奖杯数量累积统计。 7、远程考勤管理：直播课程结束后，后台自动统计报名学生名单和学生学习清单。 8、课程回放：课程结束后自动生成直播回放，报名课程的学生可反复学习；回放课程自动保存在云端，支持人工删除。 【微课录制】 1、胶囊式微课功能内置于软件中，支持快速录制微课，微课可录制保存音频和课件的互动操作 2、录制功能：录制过程中可对课件中的元素进行拖动、克隆、删除等操作，支持在录制过程中进行书写和擦除 3、剪辑重录功能：支持按照课件页面片段剪辑和重录微课，支持一键上传至云端保存 4、无课件录制：支持教师在空白页面录制胶囊式微课，支持自主添加不低于100页电子草稿进行讲解 5、听课方式：微课录制结束后自动生成分享海报，学生扫码在即可在微信观看，无需下载额外app使用 6、学生观看胶囊式微课时可进行多种互动，可在控制课件模式下移动、删除克隆课件内的元素，参与课堂活动互动练习 7、系统后台自动统计胶囊式微课的观看次数，便于教师做教研管理 六：产品认证： 1.提供教学软件《计算机软件著作权证书》，本次投标拒绝使用第三方软件，所投交互平板产品硬件与软件需为同一品牌。 2.为确保后期建设的规范对接，保证建设的兼容性、前瞻性，投所投交互一体机制造商应参与制定或产品设计生产符合《多媒体教学工程环境建设规范》（须提供证明文件复印件），提供证书复印件并加盖厂商公章。 3.为提供用户良好稳定的软件使用体验，投标人所投产品生产厂家根据市场需求持续进行软件开发、更新、维护，出具CMMI5级证书（须提供证明文件复印件及官网截图），提供证书复印件并加盖厂商公章。 4.为响应国家节能减排政策号召，所投产品制造商须通过ISO14064核准认证证书复印件及官网查询截图。 | 3 | 台
2 | 无线展台 | 希沃、maxhab、安宇 | 1. ▲可移动无线展台，可灵活的放置在讲台、课桌上，也可固定在三脚架上。无需布线，方便老师、学生展台作业、实验过程、演示。（提供国家广播电视产品质量监督检验中心所出具的权威检测报告） 2. ★摄像头臂上下可在0-90°任意位置弯折悬停、前后可180°旋转、主机和支架可分离机构设计，能俯拍作业，水平拍摄，手持拍摄，适应各种教学场景。（提供国家广播电视产品质量监督检验中心所出具的权威检测报告） 3. ★俯拍情况下，拍摄角度可覆盖A3画幅，方便一次性展示更多的内容。（提供国家广播电视产品质量监督检验中心所出具的权威检测报告） 4. ★自带屏幕，可将拍摄的范围和画面清晰实时的呈现，方便老师或者学生调整拍摄角度和预览。 5. ★支持5G wifi无线传输，保证传输的稳定性。（提供国家广播电视产品质量监督检验中心所出具的权威检测报告） 6. ★支持最多四台无线展台画面实时对比，方便进行演示、对比教学。（提供国家广播电视产品质量监督检验中心所出具的权威检测报告） 7. ★采用1300W像素自动对焦摄像头，支持4K超高清实时视频流传输。（提供国家广播电视产品质量监督检验中心所出具的权威检测报告） 8. 采用PDAF相位对焦技术，自动对焦速度低于300ms，减少对焦过程时间，提高教学效率。 9. ★支持通过双击大屏画面任意位置，即时改变对焦位置，可对立体物体的局部进行精确对焦。（提供国家广播电视产品质量监督检验中心所出具的权威检测报告） 10. ★自带电池，支持4小时不间断工作使用，采用type C充电接口，支持5V2A快速充电。（提供国家广播电视产品质量监督检验中心所出具的权威检测报告） 11. ★支持二维码扫描快速加入网络、绑定无线网络，保证多台使用时实施的便利性。（提供国家广播电视产品质量监督检验中心所出具的权威检测报告） 12. ★展台机身上有四个按键，实现开关机、模式切换、画面旋转、启动功能，可实现一键启动展台画面、画面旋转、拍照、录像等功能，同时也支持在展台软件上进行同样的操作。 13. ★为保证兼容性及稳定性，视频展台需与交互智能平板为同一品牌厂家，提供视频展台的3C证书复印件。 | 3 | 套
3 | 移动支架 | 希沃、maxhab、安宇 | 1.移动支架通过防倾斜实验，正负10度倾斜角度下不能翻倒； 2.承挂≥300kg，整体高度≥2039mm； 3.支撑立杆采用壁厚≥2mm方通冷轧钢材质，表面酸洗工艺静电黑色喷涂； 4.承重四脚采用圆滑处理，防止碰伤； 5.脚轮为万向轮，聚氨酯（PU）材质，均带脚刹，直径不小于∮65mm； 6.脚轮横向间距≥2500mm，纵向间距≥548mm | 3 | 套
4 | 安装集成 | 国产 | 安装相关辅材等 | 3 | 套
|  | 商务条款 | "1、为方便及时、快捷的提供售后服务，要求平湖地区供应商，以营业执照注册地址为准。 2、参数要求：以上技术参数必须满足，未满足作无效报价，采购人有权要求预中标人在中标公告发布3日内提供全套设备搭建演示环境，按照招标文件要求逐一验证产品功能，如发现某项参数未满足招标文件要求，虚假应标，后果由预中标人自行承担。 3、品牌要求：拒绝非推荐品牌型号，非推荐品牌型号的报价视为恶意报价。 4、验收：设备到现场先由业主组织验货，必须达到参数要求并进行安装调试，验收不合格不付款 5、服务：要求中标单位，提供保修、维修业务，并提供下列服务： （1）现场安装调试和培训； （2）供应商接到采购单位的报修电话后须马上响应，维修服务人员应在1小时内到位，一般维修应在2小时内完毕。 6、报价单位必须认真审核招标文件所有要求，如明知不满足招标文件要求进行恶意竞争的，将根据《政采云平台电子卖场权益维护及纠纷处理规则》的规定报财政部门处理。 7、为保证兼容性及稳定性，视频展台需与交互智能平板为同一品牌厂家，提供视频展台的3C证书复印件。