## Sheet1
杭师大附小教室多媒体预算清单
规格要求 | 主要技术参数 | 单位 | 数量 | 单价 | 合价 | 品牌
86吋一体机 | 一、整体设计 1、整机采用一体设计，外部无任何可见内部功能模块连接线。 2、整机采用全金属外壳设计，边角采用弧形设计，表面无尖锐边缘或凸起。 3、整机采用86英寸UHD超高清LED 液晶屏，显示比例16:9，分辨率3840*2160。 4、灰度等级≥256级。 5、采用钢化玻璃，有效保护屏幕显示画面。 6、玻璃厚度≤4mm，玻璃表面硬度≥9H。 7、玻璃表面采用纳米材料镀膜环保工艺，书写更加顺滑，防眩光效果更加优异，专利文件证书证明。 8、整机能感应并自动调节屏幕亮度来达到在不同光照环境下的不同亮度显示效果，此功能可自行开启或关闭。 9、整机视网膜蓝光危害（蓝光加权辐射亮度LB）符合IEC62471标准，LB限值范围≤0.55（蓝光危害最大状况下）。 二、整机设计 1、整机内置 2.1 声道扬声器，前朝向 15W中高音扬声器 2 个，后朝向 20W 低音扬声器 1 个，额定总功率 50W。 2、支持传屏功能，可以将外部电脑的屏幕画面通过无线方式传输到整机上显示。 3、整机内置无线网络模块，PC模块无任何外接或转接天线、网卡可实现Wi-Fi无线上网连接和AP无线热点发射。 4、Wi-Fi和AP热点均支持频段 2.4GHz/5GHz ，满足IEEE 802.11 a/b/g/n/ac标准。 5、Wi-Fi和AP热点工作距离≥12m。 6、三合一电源按键，同一电源物理按键完成Android系统和Windows系统的开机、节能熄屏、关机操作；关机状态下轻按按键开机；开机状态下轻按按键实现节能熄屏/唤醒，长按按键实现关机。 7、整机具备至少6个前置按键，实现老师开关机、调出中控菜单、音量+/-、护眼、录屏的操作。 8、整机具有护眼功能，可通过前置面板物理功能按键一键启用护眼模式。 9、设备支持通过前置面板物理按键一键启动录屏功能，可将屏幕中显示的课件、音频内容与老师人声同时录制。 10、支持智能U盘锁功能，整机可设置触摸及按键锁定，锁定后无法随意自由操作，需要使用时插入USB key可解锁。 11、支持自定义开机通道，用户可设置默认通道，开机自动进入无需手动切换。 12、支持通道记忆功能，开机默认回到最近一次关机时的显示通道。 13、整机内置非独立的高清摄像头，可拍摄不低于 800 万像素数的照片。 14、摄像头对角角度≥120°。 15、支持远程巡课应用。 16、整机内置摄像头（非外扩），PC通道下支持通过视频展台软件调用摄像头进行二维码扫码识别。 17、整机内置非独立外扩展的阵列麦克风，可用于对教室环境音频进行采集，拾音距离≥12m。 18、内置摄像头、麦克风，无外接线材连接，无可见模块化拼接，未占用整机设备端口。 19、外接电脑设备连接整机且触摸信号连通时，外接电脑设备可直接读取整机前置USB接口的移动存储设备数据，连接整机前置USB接口的翻页笔和无线键鼠可直接使用于外接电脑。 20、Android系统和Windows系统下，支持通过任何一个前置USB接口读取外接移动存储设备。 21、外接电脑设备通过HDMI线投送画面至整机时，再连接TypeB USB线至整机触控输出接口，即可直接调用整机内置的摄像头、麦克风、扬声器，在外接电脑即可拍摄教室画面。 22、整机具备不少于1路侧置双通道USB接口，双系统USB接口支持Windows和Android双系统读取外接存储设备数据和识别展台信号。 23、支持前置Type-C接口，通过Type-C接口实现音视频输入，外接电脑设备通过标准Type-C线连接至整机Type-C口，即可把外接电脑设备画面投到整机上，同时在整机上操作画面，可实现触摸电脑的操作，无需再连接触控USB线。 24、外接电脑设备通过机外Type-C线连接至整机Type-C口，可直接调用整机内置的摄像头、麦克风、扬声器，在外接电脑可拍摄教室画面。 25、前置Type-C接口，支持通过外部线缆，实现外接电脑HDMI信号的接入显示。 26、。机身具备防盐雾锈蚀特性，且满足GB4943.1-2011标准中的防火要求。 27、整机具备抗振动、防跌落特性，保证整机运输或使用过程中不易受损。 28、整机在0℃- 40℃环境下可正常工作，在-20℃—60℃的环境下可正常贮存且贮存后功能无损。 三、主要功能 1、支持通道自动跳转功能，如整机处于正常使用状态，HDMI信号接入时，能自动识别并切换到对应的HDMI信号源通道，且断开后能回到上一通道，自动跳转前支持选择确认，待确认后再跳转。 2、支持外接信号输入时自动唤醒功能，整机处于关机通电状态，外接电脑显示信号通过HDMI传输线连接至整机时，整机可智能识别外接电脑设备信号输入并自动开机。 3、整机关机状态下，通过长按电源键进入设置界面后，可点击屏幕选择恢复整机系统及Windows操作系统到出厂默认状态，无需额外工具辅助。 4、支持半屏模式，将Windows显示画面上半部分下拉到显示屏的下半部分显示，此时依然可以正常触控操作Windows系统；点击非Windows显示画面区域，即可退出该模式，无需其他设置。 5、支持锁定屏幕触摸和整机前置按键，可通过遥控器、十指长按屏幕5秒、软件菜单（调试菜单）实现该功能，也可通过前置面板的物理按键以组合按键的形式进行锁定/解锁。 6、具备智能手势识别功能，在任意信号源通道下可识别五指上、下、左、右方向手势滑动并调用响应功能，支持将各手势滑动方向自定义设置为无操作、熄屏、批注、桌面、半屏模式。 7、整机内置专业硬件自检维护工具（非第三方工具），支持对触摸框、PC模块等模块进行检测，针对不同模块给出问题原因提示。 8、前置 USB 接口具备防撞挡板设计，防撞挡板采用转轴式翻转。 9、整机具备供电保护模块，能够检测内置电脑是否插好在位，在内置电脑未在位的情况下，内置电脑无法上电工作。 10、支持黑板关闭后整机自动节能，当整机安装到推拉黑板中时，关闭推拉黑板一分钟，整机自动熄屏。 11、内置蓝牙模块，能连接外部蓝牙音箱播放音频，也能接收外部手机通过蓝牙发送的文件。 12、蓝牙支持 Bluetooth 4.2 标准。 13、内置蓝牙模块工作距离不低于12m。 14、整机无需外接无线网卡，在Windows系统下接入无线网络，切换到嵌入式Android系统下可直接实现无线上网功能，不需手动重复设置。 15、部署单根网线可实现Android、Windows双系统有线网络连通。 16、支持标准、HDR、节能图像模式调节。 17、具备摄像头工作指示灯，摄像头运行时，有指示灯提示。 18、支持将自定义图片设置为开机画面。 19、从PC通道切换到外部通道后在4s内达到可触摸状态。 20、支持通过Type-C接口U盘进行文件传输，兼容手机充电。 21、整机在五分钟内处于无信号接收状态时，能够自动关机。 22、内置触摸中控菜单，将信号源通道切换、护眼、声音调节整合到同一菜单下，无须实体按键，在任意显示通道下均可通过手势在屏幕上调取该触摸菜单。 23、整机在任意通道的侧拉栏批注模式下，支持通过手势识别调出板擦工具擦除批注内容，可根据手与屏幕的接触面积自动调整板擦工具的大小。 四、触摸系统 1、支持红外触控，支持Windows系统中进行20点或以上触控，安卓系统中进行 10 点或以上触控，支持红外笔书写 2、触摸屏在照度100k lux 环境下可正常工作。 3、触摸分辨率32768×32768。 4、触摸响应时间≤4ms。 5、触摸最小识别物≤3mm。 6、整机屏幕触摸有效识别高度不超过3.5mm,即触摸物体距离玻璃外表面高度不超过3.5mm时，触摸屏识别为点击操作。 7、触摸屏具有防遮挡功能，触摸接收器在单点或多点遮挡后仍能正常书写。 8、从外部通道切换到内部PC通道后，触摸框在1s内达到可触控状态。 9、Windows XP、Windows 7、Windows 8、Windows 8.1、 Windows 10、Linux、Mac Os系统外置电脑操作系统接入时，无需安装触摸框驱动。▲接到预中标通知三天内需提供原厂针对本项目的三年质保函原件，否则视为放弃中标 | 台 | 30
展台 | 铝合金外壳，无锐角无利边设计，塑胶包裹，有效防止师生碰伤、划伤。 采用三折叠开合式托板，展开后托板尺寸≥A4面积，收起时小巧不占空间，高效利用挂墙面积。 ▲采用USB3.0高速接口，单根USB线实现供电、高清数据传输需求。 采用800W像素自动对焦摄像头，可拍摄A4画幅。 解析度：中间1600线，四周1400线。 ▲展台按键采用电容式触摸按键，可实现一键启动展台画面、画面放大、画面缩小、画面旋转、拍照截图等功能，同时也支持在一体机或电脑上进行同样的操作。 整机自带均光罩LED补光灯，光线不足时可进行亮度补充，亮度均匀 软件具有自动扫描功能，自动截边矫正、文字效果增强 ★外壳在摄像头部分带保护镜片密封，防止灰尘沾染摄像头，防护等级达到IP4X级别。 ▲接到预中标通知三天内需提供原厂针对本项目的三年质保函原件，否则视为放弃中标 | 台 | 30
黑板 | 1.结构：内外双层结构，内层为一块固定书写板与电子产品正面平齐，外层为一块滑动书写板。2.基本尺寸：≥4300mm×1300mm，可根据所配电子产品适当调整，确保与电子产品的有效配套。3.书写板面：采用优质烤漆钢板，厚度≥0.3mm。板面为亚光墨绿色、漆膜硬度为6H，粗糙度为Ra1.6-3.2um。★4.内芯材料：选用高强度、吸音、防潮、阻燃聚苯乙烯板，厚度≥13mm。5.背板：选用优质镀锌钢板，每隔8公分设有2公分加强凹槽。6.覆板：采用环保型双组份聚氨酯胶水，自动化流水线覆板作业，确保粘接牢固板面平整，甲醛释放量≤0.2mg/L，符合GB/T 28231-2011《书写板安全卫生要求》。7.边框：横框尺寸≥100 ×57mm，竖框尺寸≥29 mm×100 mm，边框经氧化、喷砂涂层处理，无明显眩光；横（立）框采用双层加强结构，厚≥10㎜。8.滑轮：采用上吊轮双滑道、下平轮单滑动结构，滑动顺畅、噪音小；书写时定位精确不晃动、滑动板前后晃动小于0.5mm。★9.粉尘槽：配备宽度≥30mm一体化粉尘槽，防止粉尘垂直落地；粉尘槽与下边框一体化设计，无需加装粉尘槽，左右两边各配备一个粉尘盒，方便清理粉尘。10.包角材料：采用抗老化高强度ABS工程塑料注塑成型，双壁成腔流线型设计，圆角≥R25mm，并带有注册商标。11.限位档：黑板边框内部两侧安装滑动板限位档，防止活动黑板开启时撞击立框。12.产品应符合GB/T 28231-2011《书写板安全卫生要求》和GB 21027-2007《学生用品的安全通用要求》等国家标准，▲接到预中标通知三天内需提供原厂针对本项目的三年质保函原件，否则视为放弃中标 | 块 | 30
移动讲台 |  | 台 | 30
安装调试 | 包括所有附件、配件等及系统统调。 | 套 | 30