## 工作表1
注意事项： 1、为防止导入失败，表头名称不可更改，表头行不可删除。 2、“商品名称”输入30汉字以内；“参数”多项参数以“；”隔开，输入5000汉字以内；“数量”支持正整数，不超过99999；“单位”输入30汉字以内；“控制总价”支持正数，小数保留两位。 3、品牌型号以、隔开；多个品牌型号，用“；”隔开，例如：品牌1、型号；品牌2、型号；品牌3 4、*号为必填项
*商品名称 | *参数 | *数量 | *单位 | 控制总价（元） | 建议品牌及型号
纳米黑板 | 8 6 英寸 一、产品要求：1 、产品正面显示为一个由三块拼接而成的平面普通黑板，整个黑板平面满足白板笔、无尘粉笔与普通粉笔书写的功能。整个黑板结构为无推拉式，可实现整块黑板在同一平面书写。整机具有一键多媒体控制功能：打开电源时，中间一块显示出液晶的显示画面，屏幕可以进行触摸互动，关掉电源时，显示画面隐形，整体又显示为一个普通黑板的表象；具有配套的独特黑板擦，便捷迅速的擦拭功能，清洁性强；粉笔粘着性强，书写清晰，无任何腐蚀性；2 、产品尺寸：长度≤4 2 1 0 m m ，宽度≤1 2 6 0 m m ，厚度≤7 5 m m；模块化设计，壁挂式安装，拆卸方便；产品四周采用超薄铝合金包边设计，玻璃边缘不裸露，防止玻璃脱落，安全无锐角结构；3、为了适应不同身高老师的黑板操作，可实现液晶屏显示窗口下移，并可以进行正常使用触摸，方便老师作；4、产品表面玻璃边缘不得裸露造成危险，玻璃内嵌式设计对玻璃和使用者双重保护； 5 、产品采用高强度铝合金边框结构，可承受2 k g 钢球的撞击，玻璃不会破碎； 6 、产品采用耐腐蚀技术处理的铝合金边框，独特的无风扇风道设计，散热性更好无腐蚀和生锈 ；7 、产品符合相关安全标准，具有防雷击性能，在雷雨天气也能正常使用，保证教师课堂教学不受环境影响； 8 、产品必须具有独特的音箱悬浮式设计结构。运用环境自适应扩声原理，输出功率≥1 5 瓦 x 2；同时能结合多媒体教室音响设备，保证高品质的音质效果；9 、产品可靠性高，符合不同温度环境下连续开机工作的要求，可在高温 4 0℃和低温- 2 0℃的条件下，连续开机工作≥1 2 0 小时，产品的显示和触控等正常；1 0、★支持嵌入式音频识别互动软件。可以保存课堂所有批注过的内容方便课后学生自主学习讨论；可以保存老师课堂中所有的备课、授课板书。实现板书随身带走；必须要带录音功能，无论是否开机都能能清楚的录制声音内容，至少保存 1 个月以上；1 1 、★为提高产品可靠性及稳定性，核心部件单元盒使用抽拉盒插拔方式，集成了电源板、视频卡、电脑等关键器件采用抽拉盒插拔设计，电源板、视频卡、电脑等关键器件镶嵌在抽拉盒里，无需取下整机，即可实现插拔，便于维护和升级；插拔式 O P S 电脑模块集成在核心部件单元里便于安装维护,单人可独立完成日常维护；1 2、★智能护眼系统：老师使用白板软件时，中屏可根据用户书写操作智能调节屏幕亮度，当老师书写时屏幕光线更加柔和护眼，保护视力；在学生观看时光线更加明亮，既可集中注意力；1 3、★为保证音频数据库的安全性，系统采用 I P S A N 磁盘存储方式，可自动管理操作系统所有硬盘空间及网络存储设备( N A S )，并具有磁盘自动循环写盘功能和磁盘空间报警功能；当容量不足时系统会自动删除最老的录音文件，被删除文件容量由用户设置，也可以设置录音文件最长保留期限，超过此期限即自动删除，免除人工维护烦恼。系统具备同步备份功能，此外用户可随时通过并联/串联的方式，对重要录音进行定期备份。前置模块：1 、★配置了前置模块，模块至少具有：3 路前置的 USB 接口、 1 路 H D M I 接口、1 路 3 . 5 M M 扩音接口，且前置 U S B 接口全部支持W i n d o w s 及安卓系统读取，将 U 盘等储存介质插入任意前置的 U S B 接口，都可以被 W i n d o w s 及安卓系统识别;2 、★产品的前置模块具有不少于 7 个按键，可实现包括：安卓系统切换键、W i F i 开关按钮、触控重置功能按键、黑板音量大小调节键、调出中控菜单键、画面比例切换按键等相关操作；并且按键具备相对应的中文标识，方便用户的快速上手使用;3、★为防止老师误操作，同时前置模块采用阶梯式设计，与黑板不在一个平面上，插上U 盘后，不会突出于黑板表面，可以防止 U 盘数据读取时被老师意外触碰到，保证教学中的正常使用；电脑模块参数及接口 :1 、产品具备多功能输入接口：H D M I≧1，V G A≧1，当外部 HDMI 或 V G A 接口具有信号源输入时，支持物理按键或手势轻松实现一键切换外接输入信号；2 、主机配置：采用 o P S 插拔式架构，内置，具有较强的防盗功能；处理器≧I n t e l C o r e i 5 八代；内存≧4 G D D R 4；硬盘≧1 2 8 G S S D；独立显卡，显存≥1 G；内置W i - F i：IEEE 8 0 2 . 1 1 n 标准；保证足够的信号强度；内置网卡：1 0 M / 1 0 0 M / 1 0 0 0 M；接口：H D M I 输出≧1，USB≧7，RS232≧1; 自带w i n d o w s 和安卓双操作系统；电脑模块与黑板核心部件统一为抽拉式设计； | 2 | 台 | 47000 | 欧帝；泛普；鸿合
触摸一体机 | 23.8寸FHDTAiO/NewCorei5-10500T(2.3G/12M/6核)/8GDDR42666/256SSD+1T/NoCD/Windows10Home64位/USB键盘/USBOptical鼠标/100万像素可升降摄像头/内置麦克风/内置商业级音响/120W89%高效节能电源/4*USB3.1Gen1/1*USBType-CGen2/1*USB3.1Gen2/23.8"三边微边框IPS宽屏LED背光防眩光液晶显示器(1920X1080)/3-3-3/标配内置802.11AC双频无线网卡带蓝牙4.2/俯仰角度可调固定高度底座/网络同传/AMDRadeon6302G64位独显 | 10 | 台 | 60000 | 联想；惠普；戴尔
台式电脑 | （1）CPU：i3-9100F，酷睿i3 9代系列，主频：3.6GHz，动态加速频率：4.2GHz，四核心四线程，三级缓存：6MB，热功耗：65W； （2）内存：DDR4 2400 8G内存条； （3）主板：B365M，M-ATX（紧凑型），英特尔芯片组，含一个PS/2口，至少4个USB3.1接口； （4）显卡：NVIDIA GeForce GTX 1050Ti显卡，4G独显，支持DVI，HDMI，DP接口； （5）塔式静音风扇； （6）硬盘：1T硬盘； （7）电源：300W电源； | 52 | 台 | 144040 | 联想；惠普；戴尔
服务器 | ★成交供应商签订合同前必须出具原厂授权函原件2 U 机架服务器；原厂导轨套件 1、配置 2 颗 I n t e l X e o n B r o n z e 3 1 0 6 @ 1 . 7 0 G H z C P U； ★2、 2 * 1 6 G R D I M M , 2 6 6 6 M T / s , 支持最大内存≥3 T B，支持最大 N V D I M M 内存≥1 9 2 G B；3、 3 2 块 6 0 0 G B S S D 2 . 5 英寸热插拔硬盘，最高可配 1 6 个 2 . 5 英寸热插拨；★4、支持 R A I D 0 , 1 , 5 , 6 , 1 0 , 5 0 , 6 0，带有 8 G B 缓 存 R A I D 卡，3 年 w a r r a n t y f o r b a t t e r y /可选升级 5 年保修；★5、最高可配 8 个 P C I e 第三代插槽；6 、配置 2 端口千兆网卡，2 端口万兆网络子卡；★7、高效能节能冗余白金 7 5 0 W 电 源 1 + 1、支持直流电源、冗余电源风扇，支持热插拔，支持 P M B u s 电源监控标准，满足 8 0 P L U S 标准管理；★8 、前面板上可选配备液晶屏，可显示默认或定制信息，包括 I P 地址、服务器名称、支持服务编号等。如果系统发生故障，该液晶屏上将显示关于故障的具体信息；支持硬件故障检测，电源、电压、风扇监控，温度监控，远程开关机，报错日志管理。支持 C P U，内存，硬盘，电源，风扇故障前预告警功能；★9 、 成交供应商签订合同前提供原厂售后服务承诺函原件。 | 1 | 台 | 21000 | 联想；华为；浪潮
24U机柜 | 600*800*1200服务器机柜 | 1 | 台 | 1000
稳压电源 | 输入电压 230～430V 280V～430V 输出电压 380V(1±3%) 过压保护 246±4V 相数 三相 频率 50 ~ 60 Hz 调整时间 7.5 V/S 环境温度 - 5℃~40℃ 温升 <80℃ 相对湿度 低于 90%(温度为+ 2 5℃ 时) 波形失真 无附加失真 效率 >90% 耐压 符合部颁标准 负载功率因数 ≥0.8 | 1 | 台 | 2640 | 山特；易事特；中川
电缆线 | 六平方硬线 | 350 | 米 | 1400
电缆线 | 四平方BVR 电线，红、蓝、花三色 | 400 | 米 | 1360
配电箱 | 16路配电箱，含一个3P/63A 塑壳动力空气开关, 6个2P/32A空开；含零排和地排。 | 1 | 个 | 800
插线板 | 6位5孔，1.8米线长 | 18 | 个 | 630
插线板 | 4位5孔，1.8米线长 | 20 | 个 | 560
网线 | 6类非屏蔽双绞线 | 7 | 箱 | 4550
水晶头 | 6类水晶头 | 2 | 盒 | 300
地胶 | 防静电 P V C 卷材地板，绿色环保，不仅轻薄而且耐磨，抗污，易清洁；具有高弹性和较强抗冲击性，防火防滑阻燃，防静电，厚度2 . 0 m m；提供厂家检测报告。 | 90 | ㎡ | 16650
桥架 | 100*50mm桥架或几字形铁线槽 | 80 | 米 | 1520
PVC线槽 | 40*20mmPVC线槽，具有绝缘、防弧、阻燃自熄等特性。 | 100 | 米 | 300
辅材 | 室内灯具开关，明装底盒，强电面板，网络面板、自攻丝，扎带，电工胶带、铜鼻子、热缩管等。 | 1 | 项 | 6250
施工费 | 施工费：1、两间机房共计90个工位，其中52台主机升级更换，38台原有主机硬件组装升级（如内存等），所以PC机的网络和供电及空调的供电要重新布线（需搬运部分设备到指定库房，部分地面需要开走线渠道后进行布线施工）；2、原有供电线路老化且线径太小不能满足新增设备的用电需求，需将原有线路拆除并重新敷设；3、原有桌椅需修缮；墙面和地面翻新处理；门头窗户用透明亚克力板封堵；机房信息点和强电系统重新布线；4、两间机房所有设备（包含原有设备）安装调试；5、两间机房所有设备（含服务器、汇聚交换机、接入交换机、PC机）操作系统、应用软件等安装调试；6、2台86寸纳米黑板的安装及调试；7、10台触控电脑安装、调试及综合布线施工；8、本项目为交钥匙工程。 | 1 | 项 | 10000