## Sheet1
第七师医院重点部位监控安装材料明细
序 号 | 器材名称 | 品牌 | 规格/型号 设备参数 | 单位 | 数量 | 单价（元） | 金额（元） | 备注
1 | 海康威视400万网络监控红外球机商用高清摄像头DS-2DC2402IW-D3/W | 海康 | 海康威视400万DS-2DC2402IW-D3/W网络监控红外球机商用高清摄像头 支持背光补偿，数字降噪，数字宽动态，适应不同监控环境支持ROI感兴趣区域增强编码支持防补光过曝，防止夜间红外过曝 采用高效阵列红外灯，使用寿命长，红外照射距离最远可达30 m，内置麦克风 | 台 | 21
2 | 海康威视人脸识别摄像机DS-2CD3626FWDA2/F-IZS | 海康 | 海康威视人脸识别摄像机DS-2CD3626FWDA2/F-IZS，400W网络高清智能人脸抓拍识别，4倍电动变焦，高效阵列红外灯50M红外夜视，IP67防水，内置MIC和扬声器 | 台 | 1
3 | UPS不间断电源 | 山特 | 山特MT-1000S,单台主机配置4块100AH电池 | 台 | 4
4 | 海康32路硬盘录像机 | 海康 | 海康威视DS-7932N，视频输入32路视频输出 1路VGA，1路HDMI音频输出 单盘容量 最大支持8TB阵列类型 支持盘位 8个SATA接口其他红外遥控 不支持外部接口网络接口 2个RJ4510M/100M/1000M自适应以太网口串行接口 1个，RS-485半双工串行接口 1个，标准RS-232串行接口USB接口 2个USB 2.0 | 台 | 1
5 | 监控硬盘 | 希捷 | 希捷8T监控硬盘，正品行货，3年质保 | 块 | 8
6 | 交换机 | H3C | 5口千兆 | 个 | 14
7 | 交换机 | H3C | 8口千兆 | 个 | 4
8 | 前端摄像头备电一体机 | 海诺泰 | 海诺泰K600,单台主机标配4组7AH蓄电池， | 个 | 21
9 | 小型机柜 |  | 45*30*25不锈钢材质，能架高安装 | 个 | 17
10 | UPS机柜 | 山特 | SBC-3高强度钢板稳固不变形 | 个 | 4
11 | 监控显示器 | 方正 | 20寸窄边框，IPS屏 | 个 | 1
12 | 网线 | 一舟 | 超六类无氧铜 | 米 | 1200
13 | 电源线 |  | 3*2.5 | 米 | 500
14 | 监控辅材 |  | 线槽、软管、胶带、插线板、自攻丝等 | 批 | 1
注：所有产品必须按照采购方要求安装调试到指定地点,产品必须符合型号参数
合 计