## 附件一、标准单广播点配置表
第二师二十二团标准连队广播配置表
序号 | 货物名称 | 技术参数 | 单位 | 数量 | 单价（元） | 合价（元） | 备注
1 | 机架式终端 | ★本期采购的机架式终端、调频收转机设备必须无缝接入到现有师级广播平台，统一由师级广播平台进行总控管理，要求使用一期建设使用的品牌和型号； ★为保证与现有师级广播系统的兼容性，投标人所投产品应取得师级广播平台厂家兼容对接测试证明。 产品特性： 1.专业机柜式单路网络音频解码设备，人性化的设计，考究的工艺，尽显高档气质； 2.具有功放电源管理，安装在分控机房或弱电井内，输出连接功率放大器。 3.具有1个标准RJ45(10/100M)网络交换接口，支持局域网、广域网接入； 4.设有1路音频输出，1路短路输入，1路短路输出功能； 5.设有USB接口，支持顺序播放U盘根目录或者music 文件下的MP3 文件； 6.音频文件支持MP3格式（采样率 22K 以上）； 7.自带2路电源控制输出，外接功率放大器（总功率不能超过2000W），采用智能管理，自动开启关闭； 8.具有3级优先管理功能，报警为最高优先级，网络音频播放为第2级、本地播放为第3级，系统可对优先级可进行预置； 9.设有待机时间设置功能，时间设定范围为1—99分钟之间，用户可根据需求自由 10.采用高速工业级芯片，嵌入式计算机技术及DSP音频处理技术，启动时间小于1秒； 11.产品支持网络在线升级，可以直接通过网络方式升级终端程序。 技术参数： 1.网络接口：1组RJ45 2.通讯协议：ARP、UDP、TCP/IP、ICMP、IGMP(组播) 3.音频格式：MP3 4.采样频率：8K-48KHz 5.通讯速率：10/100Mbps 6.音频模式:16位立体声CD音质 7.频率范围：40Hz—20KHz（±3dB） 8.总谐波失真：≤1% 9.信噪比：≥90dB 10.话筒输入灵敏度：10mV 11.输出灵敏度&源阻抗：0.775V/600Ω（-3dB） 12.可控电源输出总功率≦2000W 13.线路输出电平：1路1000mV 14.电源输入: AC 100~265V 50/60Hz 15.功耗：≤35W 16.工作温度：-5℃～55℃ 17.工作湿度：20%～80%相对湿度 | 台 | 12
2 | 调频收转机 | ★本期采购的调频收转机设备需考虑兼容现有调频发射机，实现正常运行，为保证与现有师级广播系统的兼容性，要求使用一期建设使用的品牌和型号，投标人所投产品应取得师级广播平台厂家兼容对接测试证明。 1、采用SMT贴片工艺、性能稳定可靠； 2、采用进口Labs核心RDS解码芯片、解码误码几率极低； 3、PLL锁相环频率合成、频率精确、绝无频漂； 4、频率、音量、地址码由遥控器调节； 5、可任意设定、频率、音量、分区码； 6、可任意切换手动、IP、FM-RDS工作模式；IP具有优先功能，自动检测信号，当信号来时IP优先，信号关闭时自动切换回FM-RDS状态。 7、两路音频输入，两路音频输出，两路外接电源管理，可远程控制。 二、技术参数： 1、全球频段：65-108MHz 2、RDS/RBDS接收机:优于8.9uV EMF 3、频率步进:50KHz 4、天线阻抗:75Ω 5、频率稳定度:1x10-6 6、音频失真:≤0.2% 7、稳频方式:PLL锁相环频率合成 8、可控功率:1000W 9、立体声信噪比:63db 10、电源电压:AC-220V±20% DC-12V 11、立体声分离度:-45db 12、稳健运行温度:-25至65℃ 13、频率响应:80-1500Hz 14、灵敏度:优于1.5uV EMF | 台 | 12
3 | 120W功放 | 功放：额定输出功率：≥250W 输出电压：20V、120V 具有USB及SD卡播放功能 具有线路和话筒输入接口（在前面板上） 各音源音量独立调节（采用全密封电位器） 具有高、低音调节 ★提供检测报告复印件 ★提供国家强制性认证证书复印件 | 台 | 12
4 | 音柱支架 | 3米高，4*4角铁，梯形立方体形式,喷油漆 | 个 | 12
5 | 室外高音大喇叭 | 25W高音喇叭 | 只 | 24
6 | 辅材 | 综合布线（包含PVC线槽、线管、软管、胶带、标签纸、自喷漆、膨胀螺丝等） | 项 | 1
7 |  | 连队广播扩声部分小计
注：安装点位：第二师二十二团下属各单位 中标后本产品需要完成与本项目原有广播系统完成兼容对接测试，如不能完成兼容对接测试将做无效标处理