## Sheet2
序号 | 产品名称 |  | 品牌 | 型号 | 技术规格 | 数量 | 单位 | 单价(元） | 合计（元）
1 | 智慧黑板 | 86英寸电容智慧黑板 | 希沃 | BF86EA | 1. 整机采用全金属外壳，三拼接平面一体化设计，无推拉式结构，外部无任何可见内部功能模块连接线。主副屏过渡平滑并在同一平面，中间无单独边框阻隔。 2. 整机采用86英寸超高清LED液晶屏，显示比例16:9，分辨率≥3840×2160。 3. 整机采用电容触控方式，支持Windows系统进行≥40点触控，Android系统支持≥30点触控。 4. 嵌入式系统版本≥Android 11，内存≥2GB，存储空间≥8GB。 5. 为保障师生安全，整机钢化玻璃表面硬度≥9H。 6. 整机内置2.2声道扬声器，位于设备上边框，顶置朝前发声，前朝向10W高音扬声器2个，上朝向20W中低音扬声器2个，总功率≥60W。 7. 整机内置非独立外扩展的麦克风，≥4阵列，可用于对教室环境音频进行采集，拾音距离≥12m。 ★8. 为满足更多教学使用场景，整机支持≥3种音效模式调节。（提供第三方检测机构出具的产品检测报告复印件并加盖制造厂商公章） ★9. 为满足更多教学使用场景，整机支持≥3种图像模式调节。（提供第三方检测机构出具的产品检测报告复印件并加盖制造厂商公章） 10. 支持可自定义图像设置，可对屏幕色温、对比度、图像亮度、亮度范围、色彩空间进行调节设置。 ★11. 整机支持纸质护眼模式，可以在任意通道任意画面任意软件所有显示内容下实现画面纹理的实时调整；支持纸质纹理：牛皮纸、素描纸、宣纸、水彩纸、水纹纸；支持透明度调节；支持色温调节。（提供第三方检测机构出具的产品检测报告复印件并加盖制造厂商公章） 12. 整机内置摄像头，支持扫码功能，PC通道下可通过视频展台软件调用摄像头进行二维码识别。 13. 整机支持搭配具有NFC功能的手机、平板，通过接触整机设备上的NFC标签，即可实现手机、平板与大屏的连接并同步手机、平板的画面到设备上，无需其它操作设置，支持不少于4台手机、平板同时连接并显示。 14. 整机支持≥蓝牙Bluetooth 5.2标准 15. 整机Wi-Fi版本支持≥Wi-Fi6。 ★16. 整机Wi-Fi和AP热点工作距离≥12m。（提供第三方检测机构出具的产品检测报告复印件并加盖制造厂商公章） ★17. 整机内置非独立摄像头，拍摄照片像素数≥1600万，摄像头视场角≥135度，可拍摄4K分辨率的视频。（提供第三方检测机构出具的产品检测报告复印件并加盖制造厂商公章） 18. 整机摄像头可用于远程巡课，可AI识别人像，识别距离≥10米。 19. 整机摄像头支持人脸识别、点人数、随机抽人；识别所有学生，显示标记，然后随机抽选，同时显示标记不少于55人。 20. 支持智能U盘锁功能，整机可设置触摸及按键锁定，锁定后无法随意自由操作，需要使用时插入USB key可解锁。 21.整机具备前置Type-c接口，通过Type-c接口可实现音视频输入，且外接电脑设备通过双头Type-c线连接至整机，可调用整机内置的麦克风，扬声器，摄像头，可在外接电脑上控制整机拍摄教室画面。 ★22.整机支持云端在线系统固件升级。（提供第三方检测机构出具的产品检测报告复印件并加盖制造厂商公章） 内置电脑： 1. CPU≥i5十代 2. 内存≥8GB DDR4内存或以上配置； 3. 硬盘≥512GB或以上SSD固态硬盘 内置软件： 1. 系统内置教学白板软件，具有教学常用功能。 2. 提供常用学科工具。 3. 支持移动端与交互平板连接后，可实现常用功能，如投屏等功能 | 10 | 套 | 27300 | 273000
|  | 视频展台 | 希沃 | SC03 | 1.视频展台无锐角无利边设计，有效防止师生碰伤、划伤。 2.壁挂式安装，防盗防破坏。 3.采用USB高速接口，单根USB线实现供电、高清数据传输需求。 4.采用≥800W像素自动对焦摄像头，可拍摄A4画幅。LED灯补光。 5.支持对展台实时画面进行放大、缩小、旋转等操作。
|  | 讲台 | 希沃 | TS05 | 1.智能讲台结构：木结构部分均采用E0级木质板材结构，甲醛释放量≤0.05mg/m³，桌面防静电。 2.智能讲台尺寸及外观：（长×宽×高）≥ 1100mm× 550mm× 900mm，讲台三面环抱式设计，根据人体力学设计，讲台桌面高度合适老师放置教学用品，讲台产品外观桌面平整，悬浮式设计，边缘光滑，无棱角处理，保护师生安全。 3.智能讲台包含至少21.5英寸电容触摸屏幕，支持10点同时触摸。 4.智能讲台屏幕采用防眩光全钢化防爆玻璃面板，厚度≥3mm 5.智能讲台触控屏幕稳定固定在讲台中，无突出边角，屏幕无法在没有工具的情况下拆除。 6.智能讲台支持通过触控屏幕对一体机的画面进行控制，同时支持同步显示一体机画面，老师讲课无需转身背对学生，提高授课效率。 7.智能讲台设置物理实体快捷按键，两侧按键共≥5个。 8.智能讲台具备独立的快捷按键，用户可通过快捷按键对一体机进行进行一键熄屏、音量加控制、音量减控制 9.智能讲台支持对自身智能讲台触控屏幕的一键息屏、一键开/关机的快捷控制。 10.智能讲台至少具备1个可自定义功能按键，可通过软件设置选择按键功能，包括一键启动白板、一键启动视频展台，一键关闭当前应用程序选项功能。 11.智能讲台设置至少四个USB充电口，对接入设备进行充电，方便学校对教学用品的管理及维护。 12.智能讲台设置的USB口，可供老师接入键盘、鼠标、U盘等设备，可被一体机识别通讯。 13.智能讲台台面有效置物面积≥6张A4纸平铺等效面积，设置有收纳抽屉和隔板 ,提供更充裕的常用教具、资料收纳空间。 14.智能讲台支持蓝牙BLE功能，可以无线控制支持蓝牙功能的一体机产品开机，减少额外连线或二次装修部署。
|  | 智能笔 | 希沃 | SP39 | 1.外观：笔身造型采用圆润一体化笔型设计，表面采用手感漆工艺便于握持；笔身长度≤17cm,笔身直径≤13mm，笔身重量≤18g； 2.笔身配置不少于五个按键，具备上下翻页，智能语音，远程聚光灯/放大，书写颜色切换，兼顾触摸书写以及远程操控的握持姿态； 3.笔头：采用锥型笔尖设计，直径≤3mm；同时支持电容，红外触控设备书写，书写最小精度2mm； 4.笔头：连续书写距离不小于7km； 5.翻页按键：短按上下翻页按键，可实现白板软件/ppt/pdf等文档上下翻页；长按上下翻页按键3s，可实现ppt播放/退出； 6.多功能按键：a.短按多功能按键，可实现播放/暂停音视频或flash；b.双击此按键，可实现空鼠/放大镜/聚光灯等功能切换，切换顺序空鼠>放大镜>聚光灯；c.长按此按键即可实现对应功能(空鼠/放大镜/聚光灯)； 7.批注：支持按键调起批注功能，可通过按键实现批注颜色切换，长按按键可实现橡皮擦功能 8.无线：为保障用户在不同场景使用智能笔，支持无线dongle及蓝牙两种连接方式，支持蓝牙5.1协议； 9.无线：无线dongle&蓝牙连接距离≥12m，上下翻页/语音控制/远程批注实现距离≥12m，覆盖标准教室； 10.充电：内置锂电池，支持type-c充电，待机时间≥60h,连续书写时间≥8h，从无电到满电的充电时长≤1小时； 11.自动休眠：支持智能休眠节电，当设备>5min无人操作时，设备自动进入休眠节电模式；
2 | 无线扩音系统 | 红外无线扩声一体机 | Manztek | IR-PAS8 | ★1. 采用一体化设计，集成：D类数字功放，红外线无线接收模块，红外传感器，反馈抑制模块、扬声器于一体。（提供第三方检测机构出具的产品检测报告复印件并加盖制造厂商公章） 2. 2路红外话筒独立音量旋钮，话筒高低音调节旋钮。 3. 频道组数≥2通道，支持两支无线话筒同时使用。 4. 内嵌超广角多阵列式红外线接收管≥24颗，须提供具有“CNAS”“CMA"标志的“检测（检验）报告”进行证明。 5. 接口：线路输入≥1组；线路输出≥1组；6.35话筒口≥1个；RJ45网口（红外线传感器扩展口）≥1个；音箱接线柱≥1组。 6. 单元组成：全频≥6.5" 7. 频率响应：75Hz~15KHz ±3dB。 8. 信噪比LINE>70dB(LINE), IR MIC>100dB。 9. 室内红外发射与接收直线无遮挡传输距离≥26米 10. 动态范围100dB。 11. RF 载波稳定性±0.005% (-10℃-40℃)。 12. RMS 输出功率≥Max 2x40W @ 8Ω。 13. 输入灵敏度:1.5mV(MIC 1.2.), 150mV(LINE)。 14. 输入阻抗:2KΩ (MIC 1.2.), 47Ω (LINE)。 15. 箱体采用12mm实木。 | 10 | 套 | 3300 | 33000
|  | 音箱 | Manztek | SP-26 | 1. 频率响应：80Hz-20KHz（±3dB） 2. 单元：高音3.5”×1；低音6.5×1 3. 扩散角度：90°×80° 4. 阻抗：8Ω 5. 功率（额定/峰值）：60W/100W 6. 声压级：93dB 7. 尺寸：215mm×230mm×330mm 8. 材料：12mm实木 ★9. 为保证产品质量，产品通过具有“CNAS”“CMA"标志“检测（检验）”。（提供第三方检测机构出具的产品检测报告复印件并加盖制造厂商公章）
|  | 红外线话筒 | Manztek | IR-500PT | 1. 无线传输制式：红外线(波长850nm)，高灵敏度红外线发射管≥6颗，可在阳光下工作。 2. 有效传输距离：与配套主机实现26米（室内直线无遮挡）稳定传输。 3. 拾音传感器：电容式驻极体音头ECM。 4. 通道调节：双通道设计，可自由调节通道。 5. 电池工作时间≥6小时。 ★6. 电池：1节AA （3.7V）可充电可拆卸可自行更换锂电池，支持两种充电方式：座充或Type-C充电。（提供第三方检测机构出具的产品检测报告复印件并加盖制造厂商公章） ★7.话筒静置1秒后自动断开红外发射和声音采集，拿取时自动打开红外发射并正常工作。（提供第三方检测机构出具的产品检测报告复印件并加盖制造厂商公章） 8. 安全电路设计：电池反装不会短路，电池反装充电不会短路，装入性能不匹配电池不工作、不充电。 9. 外部音源接入：能支持外部音源输入，可连接手机等移动设备。 10. 通过指示灯反馈设备电量及使用状态。 11. 采用水滴形外观，重量≤50g。 12. 佩戴方式：可颈挂，颈挂绳在受到一定拉力的情况下自动断开，并可手动复位。 13. 音量调节：采用滚轮式音量调节钮，避免音量调节时产生噪声。 14. 功率调节：可调节发射功率大小。 15. 兼容性：兼容同品牌红外线全系列接收设备。 ★16.为保证产品质量，产品通过具有“CNAS”“CMA"标志的“防火等级检测（检验）”。（提供第三方检测机构出具的产品检测报告复印件并加盖制造厂商公章）
|  | 桌面式双路充电座 | Manztek | CHG-500 | ★1. 标配两个充电位，且每个充电位都能给两种不同形状话筒充电（颈挂水滴形话筒、手持话筒），且两种话筒可以互换充电位充电。（提供第三方检测机构出具的产品检测报告复印件并加盖制造厂商公章） 2. 充电保护：对不关话筒的情况下可以自动断开内部电路并进行充电。 3. 充电指示：可根据充电指示灯判断充电情况。 4. 电池识别保护：能自动识别是否是充电电池，检测到非充电电池会自动断电保护。 5. 电源接口：Type-C。 ★6. 提供国家认可的外观专利证书，并加盖制造厂商公章。
合计 | [8 empty] | 306000