## Sheet1
宁波市海曙中心小学音响灯光系统设备清单
序号 | 项目名称 | 参考品牌 | 技术参数 | 单位 | 数量
1 | 调音台 | SOUNDCRAFT MACKIE YAMAHA | 16路小型模拟调音台；16路单声道输入，4路单声道和2路立体声子编组，4路辅助通道，12路Ghost话放，4段Sapphyre Eq及中频扫频，输入通道上具备DBX输入限幅，Lexcion效果器；2进2出USB接口，可进行音频的播放和录音；可切换高阻输入用以吉他，贝斯和其他乐器直接输入；在所有mic通道具备高通滤波器（低切）和48V幻象电源；灵活的GB系列音频路由；100mm长推子，内置电源。 通道数：16 Soundcraft® Ghost 前置话放：12 Soundcraft® Sapphyre EQ：4 频段（2 频段为扫频中频） dbx® 输入限幅：4 Lexicon® 效果器：单引擎 USB 接口：2-in/2-out 辅助输出：4 子编组：4 mono/2 stereo 推子长度：100MM | 台 | 1
2 | 电容话筒 | SHURE SENNHEISER AKG | 极其一致的心形指向性 24 k超薄（2.5微米）镀金、轻质的Mylar振膜，具有超高速瞬态响应；无变压器的A类独立前置放大器，提供透明音质、超高速瞬态响应，无交叉失真、极小的谐波失真等特点；顶级电子元件，包括镀金的内部和外部接头；次声滤波器可以消除由机械振动引起的低频噪声（低于17 Hz）；三档可切换式衰减开关（0 dB、15 dB和25 dB）可以处理极高的声压级(SPL)；三档可切换式低频滤波器可以降低背景噪声并抵消近讲效应 传感器类型: 电容 拾音模式: 心形 频率响应自: 20 Hz 频率响应至: 20 KHz 灵敏度 (dBV/Pa): -37 dBV/Pa 等效自噪:14 dB(A) 声压:衰减开关位于0 dB： 139 dB 衰减开关位于-15 dB： 154 dB 衰减开关位于-25 dB： 164 dB | 支 | 4
3 | 立式话筒架 | 舒伯乐 音王 双木 | 高度： 90~160 cm； 斜杆长度：45~80cm； 材质：铁； 底座： 锌合金 | 付 | 4
4 | PAR灯 | 德仕达 MONON 雅江 | 名称 18颗10瓦四合一不防水染色帕灯 技术参数： 电压：AC120V-240V，50/60Hz 额定功率：180W LED灯珠：18颗*10W（RGBW四合一全彩） 透镜角度：常规25°（15°/45°可选） 颜色：连续的红绿蓝白颜色转换，RGBW无限混色 频闪：随机频闪，按顺序跳动，频闪效果 散热：连续的红绿蓝和白色的颜色转换，通过风扇对流冷却 控制模式：DMX-512控制操作、主从机模式、单机模式、声控模式 通道：8种内置程序可以通过DMX控台和已制定程序选择使用；彩虹效果，可调速 显示：LED数码管按键拨码 整合调光: 0-100% 频闪：电子频闪 1-25fps/秒 防护等级：IP20 ▲提供第三方国家级权威检测机构出具的检测报告加盖生产厂家公章。 | 台 | 24
5 | 调焦面光灯 | 德仕达 MONON 雅江 | 输入电源：AC100V—240V.50/60Hz 功率350W 光源：原装进口日本西铁城灯珠3000K/4000K/5600K色温可选其中一种 控制模式：DMX512 电子自动调焦角度：5-70度线性调光 投射距离：6-100米远距离投射 主要特点 高显指：CRI >90 带RDX功能，智能风扇，温度检测 超高亮度，节能高效，可代替传统1000W—3000WPAR灯 9/30角度可DMX调节 0—100%线性调光 投射距离：6-80m 多种速度频闪效果 外壳颜色：白色 功能特点： 操作非常简单，人性化设计，调光无闪烁、抖动现象等。可适应摄影，照相、电视台等对灯光要求严格的场合 ▲提供第三方国家级权威检测机构出具的检测报告加盖生产厂家公章。 | 台 | 8
6 | 光束电脑摇头灯 | 德仕达 MONON 雅江 | 光源：330W高亮一体化进口灯泡 电源: 110-240V, 50/60HZ 通道模式：18通道控制 水平扫描：540°(16bit精度扫描) 电子纠错 垂直扫描：250° (16bit精度扫描) 电子纠错 色片盘：13色+白光，带旋转的彩虹效果 图案片: 13个图案片+白光，带旋转的渐变效果和图案摆动效果 频闪：最高可以13次每秒，带随机脉冲频闪功能 调光:0-100%线性调节，调焦：5米到无限远 棱镜：标配16+8蜂窝棱镜和单16棱镜（可提供三层或多层棱镜和单层棱镜供客户选择） 多彩：配备一个多彩盘，可打多彩光束效果和多彩棱镜效果 雾化：0-100%线性雾化 ▲提供第三方国家级权威检测机构出具的检测报告加盖生产厂家公章。 | 台 | 4
7 | 电脑灯光控制台 | HBL 领焰 彩熠 | 采用11.1/11.0/10.1/10.0/9.1，无时间限制 控台自带一键还原软件 内置8种语言，支持中文菜单显示 开模定制符合人体工学扶手，外观美观，简洁大气 内置1个15.4宽屏触摸显示屏，高分辨率高亮度 搭配强大的 Intel i5 CPU，4G 内存 ，128G固态硬盘 20个程序推杆，10个宏功能按键 3个高精度进口编码器 内置Visualiser 3D可视化软件 超过1000个虚拟重放 强大的CMY调色板功能，支持涂鸦式手写命名功能 支持窗口大小任意调节 内置超过1000个灯库，内置灯库编辑软件 采用台湾明纬开关电源，100-120V，200-240V 50/60Hz 内置UPS不间断电源，0延迟自动切换 控台自带12个物理DMX输出口，6144个通道 支持Art-net最高可扩展至64个DMX输出口32768个通道 1个千兆网口；支持Art-net网络功能、Avotalk和Citp协议 2个MIDI接口，支持MIDI时间码 1个工作灯接口 1个VGA外接屏接口，可接一个外接触摸显示屏 4个USB接口" | 台 | 1
8 | 512信号放大器 | FDL HBL DH | 符合国家GB/T13582-92、GB/T15734-1995技术检测标准； 符合欧共体的CE标准； 输入输出信号，带光电隔离保护； 采用CPU控制放大； 一进四出，传输距离500米以上； 适用范围：电脑灯控制台、数字调光台、电脑换色器等； 主要技术参数： 供 电：AC 220V±10%，45-65Hz； 信号接口：DMX512(1990)； | 台 | 2
9 | 面光（顶光）灯光吊杆 | 国产 | 现场定制 | 道 | 2
10 | 侧光灯光吊杆 | 国产 | 现场定制 | 道 | 2
11 | 安装线材附件 | 国产 | 满足及系统要求 | 批 | 1
12 | 安装调试费 |  |  | 项 | 1
合计
要求说明： 1、供应商未被信用中国网站（www.creditchina.gov.cn）列入失信被执行人、重大税收违法案件当事人名单，未被中国政府采购网（www.ccgp.gov.cn）列入政府采购严重违法失信行为记录名单。 2、采购文件中所有需要提供的证书资料必须以附件形式上传，预中标单位须于竞价截止时间后24小时内提供所有资料原件备查，否则作虚假应标处理。 3、由于疫情原因及维修的时效性，投标单位须为宁波本地企业或在本地有服务网点（提供相关证明）。 4、提供7x24小时服务，接到报修电话，0.5小时内响应，2小时内赶到现场。所有产品提供三年上门免费保修服务。 5、投标人应在2022年12月6日9:30内到现场进行踏勘（联系人：徐老师，请根据疫情防控要求准备口罩、绿码、行程码），未在规定内踏勘的投标人报价视为无效报价。 6、投标人提供1份以上自 2019 年 1 月 1 日以来（以合同签订时间为准）同类合同业绩（以提供的合同扫描件为准）。 7、投标人必须具有中国演艺设备技术协会颁发的（专业音响与灯光工程技术）证书或者由中国电子学会声频工程协会颁发的（声频工程企业综合）技能证书，未提供相应资质证书的投标人视为无效报价。 8、投标人供货、安装周期为接到甲方开工通知后5天内完成。