## 工作表1
注意事项： 1、为防止导入失败，表头名称不可更改，表头行不可删除。 2、“品牌”输入20汉字以内；“型号”输入20汉字以内；“商品名称”输入30汉字以内；“参数”输入2000汉字以内；“数量”支持正整数，不超过99999；“单位”输入10汉字以内；“控制总价”支持正数，小数保留两位。 3、*号为必填项 4、商务要求包括：供货期限、付款方式、是否提供样品、配送方式、验货方式等，未填默认为无要求
*品牌 | *型号 | *商品名称 | *商品参数 | *数量 | *单位 | *控制总价（元） | *商务要求
上汽大MAXUS | G90 星河6座版 | 商务车 | 基础参数 长*宽*高（mm） 5280*1998*1845 轴距（mm） 3200 座位数 6座 发动机 2.0T涡轮增压汽油发动机 48V轻混系统 ● 变速箱 爱信8速自动变速箱 发动机最大功率/转速（kW/rpm） 172/（5000~5500） 发动机最大扭矩（N·m/rpm） 360/（1500-4000） 综合最大扭矩（N·m/rpm） 390/（1500-4000） 最高车速（km/h） 190 油箱容积(（L） 70 综合油耗（L/100km） 排放标准 国VI 悬挂系统 前麦弗逊/后五连杆独立悬架 制动系统 前后大尺寸制动盘（直径350mm） 转向系统 电子转向系统 换挡机构 怀挡 驾驶模式 三种驾驶模式（Sport/Normal/Eco） 稳定系统 ESP 9.3车身稳定系统 外观配置 外饰颜色 曜石黑 ● 灯具与照明 "幻曜星河”全LED前大灯 ● 自动感应前大灯 ● "星河战戟”一体式LED尾灯 ● LED日间行车灯 ● LED后雾灯 ● 尾门 电动感应尾门 ● 轮毂与轮胎 18寸星条韩泰轮胎 ● 胎压监测 ● 滑移门 双侧电动移门 ● 外后视镜 电动折叠带加热外后视镜 ● 内后视镜 手动防眩目后视镜 ● 天窗 可开启前天窗 ● 内部配置 座椅皮质 Nappa真皮座椅 ● 内饰格调 纯净黑 ● 内饰套装 包覆内饰套装（顶棚为豪华针织面料，ABCD柱为织物包覆） ● 方向盘 皮质多功能方向盘 ● 中控台 主副驾驶贯穿式三联屏 ● 中控储物盒 豪华一体式储物盒（含悬浮及分层储物空间） ● 主驾驶 主驾驶电动12向调节（含4向腰托） ● 副驾驶 副驾驶电动8向（含4向腰托） ● 二排 豪华独立座椅(带通风+加热+按摩+电动前后调节+电动靠背+电动腿托+电动腰托等功能) ● 三排 豪华独立座椅(带通风+加热+按摩+电动前后调节+电动靠背+电动腿托+电动腰托等功能) ● 8扬声器 ● 空调 三温区空调 ● 空气净化器 ● 玻璃 全车一键升降玻璃 ● 后排隐私玻璃 ● 上车拉手 B柱超长上下车拉手 ● 电源及充电接口 2个12V电源，5个USB、1个60WType-C、1个行车记录仪接口 ● 科技类配置 车联网 蜘蛛智联车联网系统 ● 全舱语音识别系统（四音区） ● 钥匙 2把智能钥匙+无感蓝牙功能 ● 远程控制 手机APP远程控制 ● 驾驶辅助 L2+级中阶智能驾驶辅助系统 ACC自适应巡航系统 ● ICA集成式巡航系统 ● AEB自动紧急制动系统 ● FCW前向碰撞预警系统 ● LDW车道偏离报警系统 ● LKA车道保持系统 ● IHC智能远近光灯系统 ● BSD盲区监测系统 ● DOW开门预警系统 ● RCTA后方交通穿行提示功能 ● 安全配置 安全气囊 主副驾前气囊 ● 主副驾侧气囊 ● 主驾驶远端气囊 ● 三排贯穿式侧气帘 ● 安全带 可调双级预紧带限力式安全带（前排） ● 可调双级预紧带限力式安全带（二排） ● 全车安全带未系提醒 ● 备胎 18寸非全尺寸备胎（T145/80R18） ● 全景影像与前后预警雷达 360°全景影像 ● 前2后4预警雷达 ● 智能硬件 硬件及算力 前排智能座舱芯片（高通8155） ● 3个毫米波雷达 ● 专属配置 备注 6座车型专属配置（包含全车Nappa真皮座椅、第三排豪华专属独立座椅） ● | 1 | 辆 | 249900 | 供货期限：合同签订后50个工作日交货 付款方式：货到验收后付款 配送方式：送货上门或温州市区自提