## Sheet1
序号 | 产品名称 | 品牌 | 规格 | 单位 | 数量
1 | 数字定焦广角摄像机 | 海康威视 | 采用深度学习算法，以海量图片及视频资源为路基，通过机器自身提取目标特征，形成深层可供学习的目标图像，极大的提升了目标的检出率 支持AI开放平台体系，支持AI模型的下发和运行，生成检测结果并上传业务平台 支持对特定目标的检测，并对检测结果分类，检测和分类结果均可上传业务平台 支持视频任务，对实时视频进行分析，按照设定的帧率进行分析，并按照设定的报警间隔上传结果支持2个模型、支持16种目标检测 传感器类型 1/2.7” Progressive Scan CMOS 分辨率1920*1080P 音频输入： 支持1路3.5mm JACK LINE IN 音频输出：支持1路3.5mm JACK LINE OUT MIC：1个内置MIC | 支 | 10
2 | 32路NVR存储设备 | 海康威视 | 视频接入路数 32、网络输入带宽 256Mbps、网络输出带宽 160Mps 录像分辨率 8MP/7MP/6MP/5MP/4MP/3MP/1080p/UXGA/720p/VGA/4CIF/D CIF/2CIF/CIF/QCIF、音频解码格式 G.711ulawG.711alawG72G.726AAC、音频输出 1路，RCA接口(线性电平，阻抗:1kΩ)、 语音对讲输入 1个，RCA接口(电平:2.0Vp-p，阻抗:1kΩ)、录像/抓图模式 手动录像、定时录像、事件录像、移动侦测录像、报警录像、动测或报警录像、动测且报警录像、回放模式 即时回放、常规回放、事件回放、标签回放、智能回放、外部文件回放、日志回放备份模式 常规备份、事件备份、录像剪辑备份网络接口 2个，RJ4510M/100M/1000M自适应以太网口串行接口 1个，RS-485半双工串行接口1个，标准RS-232串行接口USB接口 2个USB2.0(前置)，1个USB3.0(后置)报警输入 16报警输出 4 | 台 | 1
3 | 监控硬盘 | 希捷 | SATA 6Gb/s 7200Rpm 128MB缓存 4TB容量 | 块 | 2
4 | 核心交换机 | 华三 | 交换容量：598Gbps；转发率：222Mpps；24个10/100/1000BASE-T端口(含8个SFP Combo),4个1G/10GBASE-X SFP Plus 端口,1个Slot，1个扩展插槽；支持EAD（终端准入控制）功能；支持集中式MAC地址认证、802.1x认证、Portal认证、支持用户帐号、IP、MAC、VLAN、端口等用户标识元素的动态或静态绑定，同时实现用户策略（VLAN、QoS、ACL）的动态下发；支持配合H3C公司的iMC系统对在线用户进行实时的管理，及时的诊断和瓦解网络非法行为；支持IRF2智能弹性架构，支持1：N冗余备份，支持环形堆叠，支持跨设备的链路聚合；支持CLI命令行，Web网管，TELNET，使设备管理更方便，并且支持SSH2.0等加密方式；产品尺寸440×360×43.6。 | 台 | 1
5 | 接入交换机 | 华三 | 千兆，5口，POE供电 | 台 | 5
6 | 控制台与42U机柜 | 图腾 | k3.6242 | 个 | 1
7 | 屏蔽阻断器 | 恒生 | 1.可以屏蔽教室内（-50dBm、室内通透环境下，视周边基站远近） 全频段信号。工作频率40MHZ~4000MHZ无缝连续覆盖，另支持 3300MHZ~3600MHZ和4800MHZ~5825MHZ的5G信号屏蔽。 2.并发阻断能力：支持不少于21路。 3.可靠性：安全散热，支持7x24小时，连续工作，性能稳定，MTBF ≥3000小时； 4.阻断能力：对讲机U段、对讲机V段、无线隐形耳机、骨传导耳机、 无线数字传输接收工具任意多的无线信号进行直接屏蔽，且40 MHz~4000MHz的任意多作弊信号实现全部屏蔽、电信、移动、联通等 运营商2G/3G/4G频段，WIFI（2.4G/5.8G）/蓝牙频段，公众对讲频段 5.阻断方式：采用侦测引导阻断方式，支持平台远程集中控制管理， 针对不同区域可实现远程开启与关闭； 6.引导屏蔽干扰范围：40MHz~4000MHz。 7.在40MHz~4000MHz屏蔽范围内，引导屏蔽能够同时干扰2个或以 上频点。 8.支持在没有侦测引导下，独立全频段阻断，全频段阻断的范围为 40MHZ~4000MHz； 9.设备运行期间，可实现不间断持续阻断； 10.数据接口：J45，10M/100M； 11.天线类型：蔽式天线阵列设计； 12.外观设计：阻断器应采用一体化设计，电源和天线内置，采用隐 蔽式设计，整机无散热金属外露，避免人为破坏、烫伤和触电等事 故发生； 13.工作环境：工作温度：0℃- +40℃；相对湿度：20%-80%（无凝 露）； 14.设备采用无风扇静音设计，考场环境无噪音干扰，设备工作时 与环境噪声差值为0dB，符合《GB3096-2008(声环境质量标准)》中I 类环境要求。辐射标准符合GB8702-2014《电磁环境控制极限》。 | 台 | 20
8 | 辅材与集成 | 国产 | 定制 | 批 | 5
9 | 安装调试 |  | 定制 | 批 | 1
10 | 移动硬盘 | 希捷 | 2TB | 个 | 5