## 工作表1
注意事项： 1、为防止导入失败，表头名称不可更改，表头行不可删除。 2、“商品名称”输入30汉字以内；“参数”多项参数以“；”隔开，输入5000汉字以内；“数量”支持正整数，不超过99999；“单位”输入30汉字以内；“控制总价”支持正数，小数保留两位。 3、品牌型号以、隔开；多个品牌型号，用“；”隔开，例如：品牌1、型号；品牌2、型号；品牌3 4、*号为必填项
*商品名称 | *参数 | *数量 | *单位 | 控制总价（元） | 建议品牌及型号
工业互联网实训设备-台式计算机 | 一、硬件规格： 1. 为保证云桌面软件系统的兼容效果和稳定运行，所有终端均需采用x86架构，且为国内自主品牌。 2. 配置CPU性能不低于Intel第十二代i5六核十二线程处理器（处理器主频≥2.5GHz，睿频≥4.4GHz）；内存容量≥8GB，显卡性能不低于Intel UHD 730；本地存储≥256 GB SSD 3. 为节约桌面空间，终端主体尺寸≤200mm（宽）×200mm（深）×44.4mm（高），提供官网链接和截图证明 4. USB接口数量≥9个（其中USB 3.0接口≥4个，USB 2.0接口≥4个，TYPE-C接口≥1个），千兆网口≥1个，VGA接口≥1个，HDMI接口≥1个，DP接口≥1个，音频输入输出接口≥1个，支持4段式耳机音频输入及输出。提供官网链接和截图证明。 ★ 配置内存槽位≥2个，提供图片证明。 5. 配置M.2 SSD槽位≥2个，2.5英寸硬盘位≥1个，提供产品图片证明。 ★ TCI模式下支持三屏扩展显示， 三屏异显（扩展屏）、三屏同显（复制屏） 6. IDV模式下支持三屏同显（复制屏），双屏异显（扩展屏） 7. 为保障所投设备质量优异、可靠性高，要求所投设备平均故障间隔时间（MTBF）≥30万小时，针对此功能提供第三方测试机构出具的测试报告和证书复印件并加盖厂商公章，并提供证书官方查询链接和截图，其中测试报告需具备CNAS或CMA标识。 8. 投标所选终端需提供3C证书及节能证书。提供证书复印件。 9. 为防止人体触电，要求所投终端产品满足抗电强度要求：（1）电源初级与地之间施加AC1500V产品无击穿现象；（2）电源初级与次级之间施加AC3000V产品无击穿现象；（3）电源初级与机壳之间施加AC3000V产品无击穿现象，针对此功能需提供国家级权威测试机构出具的证书复印件，要求证书具有 CMA或 CNAS认证。 10. 夏季为雷雨季，常因雷电影响而导致设备损坏，为防止类似情况出现, 要求对所 投设备施加电源端口试验电压4KV后，设备不出现故障。并针对此功能需提供国家级权威测试机构出具的证书复印件，要求证书具有 CMA或 CNAS认证。 11. 所投设备质量优异，可适应宽泛的环境温度变化范围，经过-20℃—70℃的环境考验，依旧可以正常使用，针对以上要求需提 供第三方权威测试报告复印件，其中证明材料需官方可查并提供官方查询链接和截图，报告需具备CNAS、CMA标志。 12. 夏季为高温炎热多雨季节，常常会出现潮热环境，为防止类似天气对设备造成损害，要求所投设备在50°C、95%RH湿度的潮热环境下不会受损，针对以上要求需提供第三方权威测试报告复印件，其中证明材料需官方可查并提供官方查询链接和截图，报告需具备CNAS、CMA标志。 13. 在气候干燥的地区，拔插外设或者接触设备接口金属部分容易产生静电现象，为防止静电对设备造成损害，要求所投设备所有的外设接口要满足GB/T 17626.2-2018《电磁兼容 实验和测量技术静电放电抗扰度试验》静电放电抗扰度：接触放电6kV；空气放电15kV，达到性能判据A的要求，针对以上要求需提供第三方权威测试证书的复印件，证书需具备CNAS、CMA标志。 14. 为避免设备运行时产生噪声污染，干扰办公、学习人员，要求设备噪声指标≤16dB，针对此功能需提供国家级权威测试机构出具的证书复印件，要求证书具有 CMA或 CNAS认证。11、配置23.8寸显示器，分辨率≥1920×1080 二：软件规格 1、采用BS软件架构，中文图形化管理页面 2、为了方便管理和使用，要求管理平台至少要包括镜像管理、教室管理、用户管理等关键功能模块 3、★为了方便后期的扩展性，要求单台服务器即可支持对IDV、TCI终端的统一纳管，要求在管理页面首页即可查看IDV、TCI终端的使用情况，要求提供实际界面截图证明 4、★为了方便后期的扩展性，要求一台终端具备可以同时部署IDV、TCI桌面的能力，并且可以实际使用。可以在镜像选择页面同时提供2种镜像，根据用户选择的镜像进入系统的同时自动判断使用哪种类型的桌面启动，要求提供产品功能截图证明 5、为了满足基本教学的使用需求，要求镜像模版可以使用多种类型的操作系统，至少包括：win7 、win 10、win server 2008、win server 2012、Redhat、Ubuntu等操作系统版本，要求提供实际界面截图证明 6、提供虚拟教室功能，能够按照教室规模创建不同的虚拟教室，每个虚拟教室独立管理和配置，在云终端控制器管理页面能够实现对独立教室的学生终端、教师云终端分别进行配置和管理 7、为了方便后期的扩展性，要求同一虚拟教室的学生机可以按需工作在IDV、TCI任意一种模式下，要求提供实际界面截图证明 8、★提供教学镜像隐藏功能，在云桌面控制器后台可实现针对指定教室的部分教学镜像对学生可见，部分镜像（如考试镜像）对学生不可见，当需要使用的时候，只需一键设置学生即可看到镜像，保证重要镜像的安全性，要求提供实际界面截图证明 9、支持用户进行的创建、修改、查询、删除的操作 10、★要求可以通过LDAP对接学校的统一身份平台，让用户也可以使用统一身份平台的用户信息，无需重新创建一个全新的用户体系，要求提供实际界面截图证明 11、支持自定义web登录页面和web管理页面的logo，用户可以根据自己的需求使用新的logo 12、终端支持完全离线模式，即在云终端控制器连接中断时，依然可使用当前正在使用的镜像环境，保障业务连续性 13、为满足操作系统、安卓编程等课程的使用需求，要求支持嵌套虚拟化功能，可与在VDI、IDV、TCI桌面上均可以正常使用VMware、android studio等需要运行虚拟机的软件 14、★为方便正版软件的部署和使用，要求所投产品支持个性化配置保存功能，在还原桌面的情况下，首次完成软件的逐台注册激活后，可以将激活信息保存至个人数据盘中。之后即使更新镜像模版也不会破坏激活信息，无需重新激活。要求提供实际操作视频证明（至少完成3dmax2017等软件的激活） ★要求提供对应型号的软件著作权 | 20 | 台 | 100000