## 罗马教室
县委党校罗马教室改造询价清单
序号 | 名称 | 指标项 | 技术参数要求 | 单位 | 数量 | 品牌要求
1 | 交互智能平板 | 整体要求▲ | 整机采用一体化设计，外部无任何可见内部功能模块连接线；采用全金属外壳设计，边角采用弧形设计；整机屏幕采用≥86英寸液晶显示器，显示比例16:9，分辨率3840*2160，灰度等级≥256级；（提供国家认可的第三方检测机构所出具的权威检测报告复印件并加盖厂家公章） | 套 | 5 | 希沃、联想、华为
|  | 亮度调节 | 符合国家GB40070-2021《儿童青少年学习用品近视防控卫生要求》，要求最大屏幕亮度≥300cd且≤400/m²，整机视网膜蓝光危害（蓝光加权辐射亮度LB）满足IEC TR 62778:2014蓝光危害RG0级别；（提供国家认可的第三方检测机构所出具的权威检测报告复印件并加盖厂家公章）
|  | 画面真实 | 整机支持色彩空间可选，包含标准模式和sRGB模式，在sRGB模式下可做到高色准△E≤1.5；（提供国家级检测机构所出具的检测报告复印件并加盖厂家公章）
|  | 无线传输 | 支持传屏功能，可以将外部电脑的屏幕画面通过无线方式传输到整机上显示；内置无线网络模块，PC模块无任何外接或转接天线、网卡可实现Wi-Fi无线上网连接和AP无线热点发射，Wi-Fi和AP热点均支持频段 2.4GHz/5GHz，满足IEEE 802.11 a/b/g/n/ac标准；
|  | 物理按键▲ | 设备支持通过按键一键启动录屏功能，启动录屏时可以将屏幕中显示的课件、音频内容与人声同时录制；支持通过设置前置按键，启用全局小工具（截屏、批注、降半屏、放大镜、计时）等功能；（提供国家认可的第三方检测机构所出具的权威检测报告复印件并加盖厂家公章）
|  | 摄像头▲ | 整机内置非独立的高清摄像头，可拍摄不低于1300万像素数的照片，摄像头视场角≥135°，支持通过人脸识别进行解锁设备以及人脸识别进行登录账号；（提供国家认可的第三方检测机构所出具的权威检测报告复印件并加盖厂家公章）
|  | 麦克风 | 整机内置非独立外扩展的阵列麦克风，可用于对教室环境音频进行采集，拾音距离≥10m，无外接线材连接，无可见模块化拼接，未占用整机设备端口；（提供国家认可的第三方检测机构所出具的权威检测报告复印件并加盖厂家公章）
|  | 投屏控制 | 整机支持搭配具有NFC功能的手机、平板，通过接触整机设备上的NFC标签，即可实现手机、平板与大屏的连接并同步手机、平板的画面到设备上，无需其它操作设置，支持不少于4台手机、平板同时连接并显示；（提供国家认可的第三方检测机构所出具的权威检测报告复印件并加盖厂家公章）
|  | 外接功能▲ | 支持前置Type-C接口，通过Type-C接口实现音视频输入，外接电脑设备通过机外Type-C线连接至整机Type-C口，可直接调用整机内置的摄像头、麦克风、扬声器，在外接电脑可拍摄教室画面；（提供国家认可的第三方检测机构所出具的权威检测报告复印件并加盖厂家公章）
|  | 系统恢复 | 为有效、及时解决教学中故障，在PC系统出现异常或需要清除PC数据时，无需额外工具辅助，将PC系统恢复至出厂状态；（提供国家认可的第三方检测机构所出具的权威检测报告复印件并加盖厂家公章）
|  | 半屏模式 | 支持半屏模式，将Windows显示画面上半部分下拉到显示屏的下半部分显示，此时依然可以正常触控操作Windows系统；点击非Windows显示画面区域，即可退出该模式，无需其他设置；
|  | 音箱▲ | 整机内置2.2或以上声道扬声器，要求顶置朝前发声，确保声场均匀不受阻挡干扰，额定总功率60W；（提供国家认可的第三方检测机构所出具的权威检测报告复印件并加盖厂家公章）
|  | 手势识别功能▲ | 具备智能手势识别功能，在任意信号源通道下可识别五指上、下、左、右方向手势滑动并调用响应功能，支持将各手势滑动方向自定义设置为无操作、熄屏、批注、桌面、半屏模式；（提供国家认可的第三方检测机构所出具的权威检测报告复印件并加盖厂家公章）
|  | 视觉健康▲ | 硬件保护：采用硬件低蓝光背光技术，在源头减少有害蓝光波段能量，蓝光占比达到＜50%；（提供国家认可的第三方检测机构所出具的权威检测报告复印件并加盖厂家公章）
软件保护：提供纸质护眼模式，实现画面纹理的实时调整，显示画面各像素点灰度不规则，画面更加温和，支持素描纸、水彩纸、宣纸等多种纹理设置及透明度、色温调节；（提供国家认可的第三方检测机构所出具的权威检测报告复印件并加盖厂家公章）
|  | 红外触控 | 支持红外触控，支持Windows系统中进行20点或以上触控，安卓系统中进行 10 点或以上触控，支持红外笔书写，触摸屏在照度100k lux 环境下可正常工作， 触摸分辨率32768×32768，触摸响应时间≤4ms，触摸最小识别物≤3mm；
|  | 嵌入式系统 | 嵌入式系统版本不低于Android11.0，内存≥2GB，存储空间≥8GB；（提供国家认可的第三方检测机构所出具的权威检测报告复印件并加盖厂家公章）
嵌入式Android操作系统下，白板支持对已经书写的笔迹和形状的颜色进行更换，嵌入式系统内置互动白板支持十笔书写及手掌擦除（手掌擦除面积根据手掌与屏幕的接触面大小自动调整），白板书写内容可导出PDF、IWB、SVG格式。支持10种以上平面图形工具，支持8种以上立体图形工具；
无PC状态下，嵌入式Android操作系统下可实现windows系统中常用的教学应用功能，如白板书写、WPS软件使用、网页浏览；
|  | 电脑模块 | 性能要求：内置嵌入式电脑模块，搭载Intel酷睿系列十代i5或以上 CPU，配置8GB DDR4或以上内存，256GB或以上SSD固态硬盘；
工艺要求：模块可抽拉式插入整机，采用按压式卡扣，确保PC模块安装固定到位，同时无需工具就可快速拆卸电脑模块，具有独立非外扩展的1路HDMI视频输出接口和至少3路USB接口，和整机的连接采用万兆级接口，传输速率≥10Gbps；（提供国家认可的第三方检测机构所出具的权威检测报告复印件并加盖厂家公章）
|  | 教学软件▲ | 资源共享：互动教学课件支持定向分享，分享者可将互动课件、课件组推送至指定接收方账号云空间，接收方可在云空间接收并打开分享课件；支持开放式云分享：分享者可将互动课件、课件组以公开或加密的web链接和二维码形式进行分享，分享链接可设置访问有效期；（提供国家级权威检测机构提供的检测报告并加盖厂家公章）
空中课堂：空中课堂功能内置于交互式备授课软件中，无需额外安装部署直播软件，可实现语音直播、课件同步、互动工具等远程教学功能：包括文本聊天工具、互动答题工具、远程互动工具、课堂奖励工具、远程考勤管理、课程回放。（提供国家级权威检测机构提供的检测报告并加盖厂家公章）
|  | 区域信息化集中控制及数据统计分析系统▲ | 弹窗AI拦截：支持一键开启全校班班通设备的不良弹窗AI拦截过滤能力，设备辅助管理软件实时监测弹出窗口，当有窗口弹出时，会自动使用“不良弹窗AI模型”判断，判断为不良弹窗时，自动拦截该窗口，以保证课堂教学稳定进行；（提供国家级权威检测机构提供的检测报告并加盖厂家公章）
领导视窗：支持同时查看8个教室的实时摄像头画面、设备屏幕画面；并支持在一个显示界面同时查看单个教室内所有屏幕、所有摄像头的实时画面，以及所有麦克风的声音，完整还原课堂全貌。其中摄像头画面可直接使用班班通自带摄像头，无需额外购置，方便且实惠。单台设备巡视时，发现有违规违纪行为时，可远程发消息、发语音直接干预，也可记录备注，事后教育。支持记录所有管理员的巡视记录，方便回溯；（提供国家级权威检测机构提供的检测报告并加盖厂家公章）
|  | 厂家资质▲ | 制造商需具有一定的软件能力成熟度，通过SPCA评估5级及以上认证；（提供中国国家认证认可监督管理委员会认可认证机构出具的认证证书复印件及中国国家认证认可监督管理委员会官网查询截图并加盖厂家公章）
区域信息化集中控制及数据统计分析系统需具备公安部门出具的信息系统安全等级-二级以上认证证书；（提供相关证明材料扫描件加盖厂家公章）
2 | HDMI矩阵 | 规格 | 8进8出4K HDMI矩阵切换器 | 台 | 1 | 迈拓、绿联、联想
|  | 输入接口 | HDMI*8；
|  | 输出接口 | HDMI*8、3.5MM*1；
|  | HDMI兼容 | HDMI 1.4；
|  | HDCP兼容 | HDCP 1.2；
|  | 控制方式 | 按键，红外遥控，RS232 串口，局域网，WEB等控制方式；
|  | RS-232 | 波特率: 115200, 数据位: 8, 停止位: 1, 无奇偶校验；
|  | 输入视频格式 | 480i、480p、576i、576p、720p、1080i、1080p@24/30/50/60Hz1080p3D@60Hz、4K*2K@30Hz；
|  | 音频输出 | 支持左右模拟立体声；
|  | 静电保护▲ | 人体模型：±8kV (空气放电) , ±4kV (接触放电)；（提供国家认可的第三方检测机构所出具的权威检测报告复印件并加盖厂家公章）
3 | 功放 | 输入灵敏度 | 两声道功放有≥三档输入灵敏度选择（支持0.775V/1V/1.44V），可接纳宽幅度范围信号源输入，输入座接地脚接地和悬浮控制；（出具满足该参数的第三方权威机构检测报告，提供相关证明材料） | 台 | 1 | itc/BHX北航星/特控
|  | 安全措施▲ | 2、采用强制散热设计，风机噪音小；具有可靠的安全保护措施和工作状态指示（短路、过载、直流和过热保护，变压器过热保护）；（出具满足该参数的第三方权威机构检测报告，提供相关证明材料）
|  | 输出功率 | 立体声/并联8Ω:≥350W*2.立体声/并联4Ω:≥530W*2.桥接8Ω:≥1060W；
|  | 厂家资质▲ | 专业功放产品厂家获得国家版权局颁发的“功放线路自动检测嵌入式集成控制软件”计算机软件著作权登记证书，且同时提供软件测试报告（全套）资料，提供证书官网截图和有效原件；产品厂商具有标准化良好行为证书，提供证明文件加盖原厂公章。
4 | 音箱 | 阻抗 | 8Ω； | 只 | 2 | itc/BHX北航星/特控
|  | 频响 | 60Hz~20KHz；
|  | 额定功率 | ≥200W；
|  | 灵敏度 | ≥96dB/W/M；
|  | 覆盖角 | 水平覆盖角≥80°，垂直覆盖角≥60°；
|  | 高音 | 1.4"压缩高音单元×1；
|  | 低音 | 8"低音×1；
|  | 厂家资质▲ | 为了保障产品安全和质量、厂家入库EASE声学设计库且具有声频工程企业综合技术等级证书壹级认证，提供证明文件及官网截图影印件加盖原厂公章。
5 | 无线话筒 | 频率指标 | 支持470-510MHz、540-590MHz、640-690MHz、807-830MHz； | 套 | 1 | itc/BHX北航星/特控
|  | 配置 | ≥1台接收主机和≥2个无线手持话筒；
|  | 显示 | 带≥8级射频电平显示，≥8级音频电平显示，频道菜单显示，静音显示；具有SCAN 自动扫频功能，使用前按SET功能键自动找一个环境最干净的频点处停下来，此频率作为接收机的使用频率；
|  | 接收机指标 | 采用二次变频超外差的接收机方式，灵敏度:≥ 12dB μV（80dBS/N)，灵敏度调节范围:12-32dB μV，频率响应不低于:80Hz-18KHz（±3dB）；
|  | 发射机指标 | 音头采用动圈式麦克风；
|  | 产品资质▲ | 由于无线电频谱资源属于国家所有，无线话筒含有无线传声器，要求无线传声器经过国家无线电监测中心检测中心检验并出具《短距离微功率设备射频认证试验报告》。（提供报告复印件加盖原厂公章）
6 | 有线话筒 | 类型 | Φ14背极电容式、双极头 | 个 | 1 | itc/BHX北航星/特控
|  | 指向类型 | 单一锐指向
|  | 灵敏度 | ≥-30dB±3dB
|  | 频率响应 | ≥100Hz-8KHz
|  | 输出阻抗 | ≥200Ω(±20%)平衡
|  | 品牌要求▲ | 为确保电阻匹配，要求有线话筒与音箱、无线话筒、音频处理器、功放设备为同一品牌。
7 | 音频处理器 | 音频接口 | 数字音频处理器支持≥4路平衡式话筒/线路输入通道，采用裸线接口端子，平衡接法；支持≥4路平衡式线路输出，采用裸线接口端子，平衡接法； | 台 | 1 | itc/BHX北航星/特控
|  | 通道功能 | 输入通道支持前级放大、信号发生器、扩展器、压缩器、≥5段参量均衡、AM自动混音功能、AFC自适应反馈消除、AEC回声消除、ANC噪声消除；（提供功能界面截图）
|  | 输出通道 | ≥31段图示均衡器、延时器、分频器、高低通滤波器、限幅器；
|  | 幻象供电 | ≥24bit/48kHz的声音，支持输入通道48V幻象供电；
|  | 显示屏 | 具有液晶显示屏，支持显示设备网络信息、实时电平、通道静音状态、矩阵混音状态；（提供设备界面截图佐证）
|  | 软件控制 | 支持通过ipad或iPhone或安卓手机APP软件进行操作控制，面板具备USB接口，支持多媒体存储，可进行播放或存储录播；（提供功能界面截图及接口截图佐证）(出具满足该功能参数的第三方权威机构检测报告，提供相关证明材料)内置软件通过国家版权局颁发的数字音频矩阵处理器内嵌软件著作权证书提供原件；
|  | 厂家资质▲ | 生产厂家出具中国电子声学会颁发的声频工程企业综合技术壹级证书原件。
8 | 调音台 | 通道 | 4个话筒/10个线路输入(4个单声道+3个立体声)/1立体声母线/1 AUX(包括FX)； | 台 | 1 | YAMAHA、itc、特控
|  | 电路 | “D-PRE”话放，带有倒向晶体管电路；
|  | 效果器 | SPX，含24组预置效果器；
|  | 供电 | 48V幻象供电。
9 | 电源时序器 | 总体要求 | 8路受控+2路辅助输出，单路电流13A。 | 台 | 1 | itc/BHX北航星/特控
10 | 平板电脑 | 屏幕尺寸 | 11.5英寸120Hz全面屏； | 台 | 1 | 华为、联想、三星
|  | 内存硬盘 | 8GB内存，128G硬盘；
|  | 摄像头 | 1300万像素；
|  | 电池 | 7700mAh大电池；
|  | 重量 | 499克。
11 | 无线路由器 | 总体要求 | 千兆无线路由器。 | 台 | 1 | H3C、华为、思科
12 | 机柜 | 总体要求 | 图腾600*600*1000mm。 | 个 | 1 | 图腾、IBM、DTCT
13 | 智慧班牌 | 显示屏 | 采用21.5英寸横屏式电容显示屏，支持10点触控，屏幕分辨率≥1920*1080，显示比例16:9；屏幕亮度≥500cd/㎡；屏体采用宽温液晶屏，屏体工作温度区间跨度不小于零下20°C-80°C；（提供国家广播电视产品质量监督检验中心所出具的权威检测报告） | 个 | 1 | 希沃、联想、华为
|  | 防水设计 | 整机采用防水防尘结构设计，适用于学校教室半户外环境，防护等级不低于IP65；（提供国家广播电视产品质量监督检验中心所出具的权威检测报告）
|  | 防眩光▲ | 整机正面不采用贴膜方式具备防眩光功能；（提供国家广播电视产品质量监督检验中心所出具的权威检测报告）
|  | 摄像头▲ | 可拍摄不低于200W像素的照片，支持不少于10人同时进行人脸识别，可支持学生无卡考勤签到、查看个人课程表、家长留言等个人信息；（提供国家广播电视产品质量监督检验中心所出具的权威检测报告）
|  | 人脸识别 | 整机在逆光（人像处于背景照度≥80000Lux）环境下距离≤0.5m可正常进行人脸识别，整机内置红外补光灯和双目摄像头，能同时打开彩色和黑白照片，具备活体检测功能；（提供国家广播电视产品质量监督检验中心所出具的权威检测报告）
|  | 麦克风 | 内置高灵敏度的全向麦克风，拾音半径不小于0.5m，支持学生语音留言，留言内容同步发送至家长微信；（提供国家广播电视产品质量监督检验中心所出具的权威检测报告）
|  | 配置 | 整机CPU≥4核，最高主频≥1.9G，操作系统版本不低于Android9.0；（提供国家广播电视产品质量监督检验中心所出具的权威检测报告）
|  | 远程功能▲ | 支持远程开关机功能，远程唤醒待机功耗≤2W。（提供国家广播电视产品质量监督检验中心所出具的权威检测报告）
14 | 辅材 | 总体要求 | 国产优质品牌HDMI线、电源线、话筒线、音响线、网线等。 | 批 | 1 | 国产优质
商务要求： 1、为保障产品质量，本项目需求一览表中标注▲号的内容为实质性要求和条件，必须满足或优于，报价时需上传相关证明文件，不上传的作废标处理。 2、▲质保：中标后三日内需提供所投设备品牌原厂三年授权及质保函加盖原厂公章（鲜章），参数中要求提供的检测报告或证明文件加盖原厂公章（鲜章），如无法按时提供的，作无效标处理并移交采监办作进一步处理。 3、▲售后服务：所有设备在3年质量保质期内免费维修，维护，软件提供免费升级；免费提供人员技术培训和提供文档资料。对故障的响应时间为1小时，如在规定时间内不能排除，必须提供备件。由于报告厅功能用途的特殊性，所以对售后维护的要求的及时．快速，维修到场时间需在1小时以内到达现场，2小时内解決问题，中标单位营业执照注册地须在台州或在三门县内的分支机构营业执照的证明文件。 4、▲实地勘察：本项目需对现有装饰及设备进行拆除，强电缆、网线、音频线、话筒线的铺设，重新装饰修复等配套设备均由投标人负责，为保证项目顺利实施，投标人投标前必须到现场实地踏勘，需签现场勘察单，否则报价无效。 5、▲本项目为“交钥匙”项目，投标人报价须包含所有的安装、恢复原貌、搬运、税金、垃圾清理、文明施工、安全防护、人身意外伤害保险及其他保障项目顺利交付运行的费用，如有漏项，由投标人自己负责，并承担由此产生的所有费用。