## Sheet1
中心机房精密空调采购项目报价表
序号 | 项目名称 | 项目特征描述 | 单位 | 数量 | 品牌 | 型号 | 单价 | 合计
1 | 机架式精密空调 | 制冷量≥12.1kW（室内干球温度37℃，30%RH；室外干球温度35℃，湿球温度24℃）； 风量≥2500m3/h；尺寸≤13U；能效比≥3.5；室内侧噪声≤65dB； AC风机，来电自启动，电源电压220VAC/50Hz；室外机最大电流18.2A，室内机最大电流1.6A，室外机从室内机取电；精密空调应具有高效节能性，压缩机具有较高的能效比，采用直流变频压缩机，采用R410A环保冷媒，具有过热保护装置等； | 台 | 1
2 | 电缆 | ZA-RVV 5*6 mm2 | 米 | 30
3 | 铜管 | 空调冷媒铜管，气管； | 米 | 30
4 | 铜管 | 空调冷媒铜管，液管； | 米 | 30
5 | 制冷剂 | R410A | 瓶 | 1
6 | 排水管 | PPR32 | 米 | 30