## 服务细化单
序号 | 名称 | 型号 | 参数 | 单位 | 数量 | 备注
1 | 互联网出口管理审计服务 | 上网行为综合管理审计 | 提供上网行为管理专用设备，制造商：北京网御星云信息技术有限公司 、型号：LeadsecACM-N2056-CW。 1、标准机架式设备，专用硬件平台和安全操作系统，配置12个千兆电口和12个千兆光口，光口为插槽，不含模块，双电源，存储容量2T； 2、整机吞吐量10G，最大并发连接数300万，每秒新建连接数10万； 3、采用ASIC加速操作系统，支持旁路、路由、透明及混合式部署； 4、支持URL过滤、应用识别管控、带宽管理、身份认证、链路负载均衡、VPN等功能； 5、支持IC卡认证，通过客户机刷卡器与上网行为管理产品进行交互认证； 6、支持弱密码扫描功能，即时了解网内主机是否存在弱口令，内置弱口令库，并可自定义字典库；支持通道化的QoS，支持基于源地址、用户、服务、应用、时间进行带宽控制，并支持配置保障带宽、限制带宽、带宽借用、每IP带宽、带宽优先级等QoS动作； 7、内置URL分类库，支持≥56个URL分类，可广泛识别恶意网站、违法网站，具备非法网站过滤方法及装置技术证书，提供证书复印件并加盖厂商公章； 8、支持防私接路由，并可制定策略分别设置私接终端类型个数为阀值进行封堵，支持自定义阻断时间，同时支持基于IP及IP段配置白名单； 9、具备公安部颁发的《互联网公共上网服务场所信息安全管理系统》专用许可证书，提供证书复印件并加盖厂商公章； 10、提供三年特征库升级服务，三年原厂硬件质保保服务。 | 年 | 2 | 服务期满后设备所有权归网技支队所有
2 | 安全巡检服务 | 定制服务 | 以环境稳定性、安全性为目标针对主机、网络及安全设备进行深入、严谨的日常性安全检查，服务内容包括日志分析、策略优化和状态检查，并提供可视化报告和统计的一种服务。此项服务须由系统生产厂家提供上门服务。 | 年 | 2 | 4次/年
3 | 漏洞扫描服务 | 定制服务 | 针对网技支队互联网中的网络设备、安全设备、终端进行系统化的漏洞扫描，及时发现系统中存在的安全漏洞。此项服务须由系统生产厂家提供上门服务。 | 年 | 2 | 4次/年
4 | 安全加固服务 | 定制服务 | 针对网技支队互联网中的网络设备、安全设备进行安全加固，提升整体安全防护水平。此项服务须由系统生产厂家提供上门服务。 | 年 | 2 | 4次/年
5 | 网络出口安全监测服务 | 定制服务 | 针对网技支队局域网中的网络出口进行监测和分析，及时发现网络出口存在的安全漏洞及薄弱环节并进行识别、分析、修补、检验和消除，降低互联网网络出口的安全风险隐患。包括互联网接入区的安全检测、地址监控、安全日志分析、安全策略检查、安全设备基线核查等服务。 | 年 | 2 | 4次/年
6 | 应急响应服务 | 定制服务 | 当发生确切的安全事件时，应急响应人员及时采取行动措施限制事件扩散和影响的范围，协助定位和判断事件的原因，并提出安全解决方案，排除安全风险并协助追查事件来源，提出解决方案并协助后续处置。 | 年 | 2 | 根据实际要求及时响应
7 | 违规外连监测及溯源服务-设备租赁服务 | 设备租赁服务 | 租赁承载以上安全服务的专用高性能安全分析设备，包含流量采集、威胁鉴定与安全分析平台，每次提供一个月使用。此项服务须由系统生产厂家提供上门服务。 | 年 | 2 | 根据实际要求及时响应，每年不少于2次。
| 违规外连监测及溯源服务-人工分析服务 | 定制服务 | 通过人工分析服务发现网络中存在的不合理的暴露面、漏洞、违规访问和内部攻击等威胁，分析后发现内部系统中感染的主机和终端，并通过威胁情报大数据进行快速的响应处置，及时发现来自外部的攻击和违规外联主机，并结合威胁情报大数据对疑似攻击事件进行定位和定性，进行事件的调查和溯源。此项服务须由系统生产厂家提供上门服务。 | 年 | 2 | 根据实际要求及时响应，每年不少于2次。
合计： | [5 empty] | 199000.00元